## Taper Bushes MM 公制
Description | Execution | D1 | L | D2 |  |  | Description | DBMAX | B |  | T1 |  | T2 | Keyway tolerance | Keyway Norm | narrow keyway? |  | weight | MATERIAL | Surface treatment | Treatment specification | fastening torque with key | fastening torque without key |  | transmittable torque | screw |  | Number of screws |  | wrench size
规格 | 形式 | [5 empty] | 规格 | BD最大尺寸 | [5 empty] | 键槽公差 | 键槽标准 | 是否浅键 |  | 单重 | 材质 | 表面处理 | 处理标准 | 带键紧固扭矩 | 不带键紧固扭矩 |  | 可传递扭矩 | 螺钉 |  | 螺钉数量 |  | 扳手尺寸
|  | mm | mm | mm | screw size（BSW） | PCS |  | mm | mm | 核对 | mm | 核对 |  |  |  |  | 核对 | kg |  |  |  | Nm | Nm | 核对 | Nm |  | 核对 | PCS | 核对 | mm | 核对
Bush size | Type | A | B | D | screw size（BSW） | PCS
1008 | 1 | 35.2 | 22.3 | 33.73 | 1/4" x 1/2" | 2 | 1008-10 | 25 | 3 | √ | 1.4 | √ | DB+1,4 | JS9 | acc. to DIN 6885 Part 1 | no | √ | 0.11 | EN-GJL 200 - DIN EN 1561 | Phosphated | ISO 254 | 4.8 | 5.6 | √ | 136 | Hexagon socket set screw 1/4" x 1/2" BSW | √ | 2 | √ | 3 (Allen key) | √
1108 | 1 | 38.38 | 22.3 | 36.92 | 1/4" x 1/2" | 2 | 1108-20 | 28 | 6 | √ | 2.8 | √ | DB+2,8 | JS9 | acc. to DIN 6885 Part 1 | no | √ | 0.11 | EN-GJL 200 - DIN EN 1561 | Phosphated | ISO 254 | 4.8 | 5.6 | √ | 147 | Hexagon socket set screw 1/4" x 1/2" BSW | √ | 2 | √ | 3 (Allen key) | √
1210 | 1 | 47.62 | 25.4 | 44.44 | 3/8" x 5/8" | 2 | 1210-20 | 32 | 6 | √ | 2.8 | √ | DB+2,8 | JS9 | acc. to DIN 6885 Part 1 | no | √ | 0.22 | EN-GJL 200 - DIN EN 1561 | Phosphated | ISO 254 | 17 | 20 | √ | 407 | Hexagon socket set screw 3/8" x 5/8"BSW | √ | 2 | √ | 5 (Allen key) | √
1215 | 1 | 47.62 | 38.1 | 44.44 | 3/8" x 5/8" | 2 | 1215-18 | 32 | 6 | √ | 2.8 | √ | DB+2,8 | JS9 | acc. to DIN 6885 Part 1 | no | √ | 0.33 | EN-GJL 200 - DIN EN 1561 | Phosphated | ISO 254 | 17 | 20 | √ | 407 | Hexagon socket set screw 3/8" x 5/8"BSW | √ | 2 | √ | 5 (Allen key) | √
1310 | 1 | 50.8 | 25.4 | 47.63 | 3/8" x 5/8" | 2 | 1310-20 | 35 | 6 | √ | 2.8 | √ | DB+2,8 | JS9 | acc. to DIN 6885 Part 1 | no | √ | 0.28 | EN-GJL 200 - DIN EN 1561 | Phosphated | ISO 254 | 17 | 20 | √ | 435 | Hexagon socket set screw 3/8" x 5/8"BSW | √ | 2 | √ | 5 (Allen key) | √
1610 | 1 | 57.15 | 25.4 | 53.97 | 3/8" x 5/8" | 2 | 1610-20 | 42 | 6 | √ | 2.8 | √ | DB+2,8 | JS9 | acc. to DIN 6885 Part 1 | no | √ | 0.36 | EN-GJL 200 - DIN EN 1561 | Phosphated | ISO 254 | 17 | 20 | √ | 486 | Hexagon socket set screw 3/8" x 5/8"BSW | √ | 2 | √ | 5 (Allen key) | √
1615 | 1 | 57.15 | 38.1 | 53.97 | 3/8" x 5/8" | 2 | 1615-20 | 42 | 6 | √ | 2.8 | √ | DB+2,8 | JS9 | acc. to DIN 6885 Part 1 | no | √ | 0.53 | EN-GJL 200 - DIN EN 1561 | Phosphated | ISO 254 | 17 | 20 | √ | 486 | Hexagon socket set screw 3/8" x 5/8"BSW | √ | 2 | √ | 5 (Allen key) | √
2012 | 1 | 69.85 | 31.8 | 66.68 | 7/16" x 7/8" | 2 | 2012-20 | 50 | 6 | √ | 2.8 | √ | DB+2,8 | JS9 | acc. to DIN 6885 Part 1 | no | √ | 0.72 | EN-GJL 200 - DIN EN 1561 | Phosphated | ISO 254 | 26 | 31 | 30 | 808 | Hexagon socket set screw 7/16" x 7/8"BSW | √ | 2 | √ | 6 (Allen key) | 5
2517 | 1 | 85.73 | 44.5 | 82.55 | 1/2" x 1" | 2 | 2517-20 | 65 | 6 | √ | 2.8 | √ | DB+2,8 | JS9 | acc. to DIN 6885 Part 1 | no | √ | 1.54 | EN-GJL 200 - DIN EN 1561 | Phosphated | ISO 254 | 41 | 48 | √ | 1310 | Hexagon socket set screw 1/2" x 1"BSW | √ | 2 | √ | 6 (Allen key) | √
3020 | 1 | 107.96 | 50.8 | 101.6 | 5/8" x 1 1/4" | 2 | 3020-40 | 80 | 12 | √ | 3.3 | √ | DB+3,3 | JS9 | acc. to DIN 6885 Part 1 | no | √ | 2.53 | EN-GJL 200 - DIN EN 1561 | Phosphated | ISO 254 | 77 | 90 | √ | 2710 | Hexagon socket set screw 5/8" x 1 1/4"BSW | √ | 2 | √ | 8 (Allen key) | √
3030 | 1 | 107.96 | 76.2 | 101.6 | 5/8" x 1 1/4" | 2 | 3030-40 | 80 | 12 | √ | 3.3 | √ | DB+3,3 | JS9 | acc. to DIN 6885 Part 1 | no | √ | 3.67 | EN-GJL 200 - DIN EN 1561 | Phosphated | ISO 254 | 77 | 90 | √ | 2710 | Hexagon socket set screw 5/8" x 1 1/4"BSW | √ | 2 | √ | 8 (Allen key) | √
Bush size | Type | A | B | D | screw size（BSW） | PCS
3525 | 2 | 127 | 63.5 | 122.68 | 1/2" x 1 1/2" | 3 | 3525-40 | 100 | 12 | √ | 3.3 | √ | DB+3,3 | JS9 | acc. to DIN 6885 Part 1 | no | √ | 4.54 | EN-GJL 200 - DIN EN 1561 | Phosphated | ISO 254 | 95 | 112 | √ | 5060 | Hexagon socket head screw 1/2" x 1 1/2"BSW | √ | 3 | √ | 10 (Allen key) | √
3535 | 2 | 127 | 89 | 122.68 | 1/2" x 1 1/2" | 3 | 3535-40 | 95 | 12 | √ | 3.3 | √ | DB+3,3 | JS9 | acc. to DIN 6885 Part 1 | no | √ | 6.24 | EN-GJL 200 - DIN EN 1561 | Phosphated | ISO 254 | 95 | 112 | √ | 5060 | Hexagon socket head screw 1/2" x 1 1/2"BSW | √ | 3 | √ | 10 (Allen key) | √
4030 | 2 | 146.05 | 76.2 | 140.7 | 5/8" x 1 3/4" | 3 | 4030-65 | 115 | 18 | √ | 4.4 | √ | DB+4,4 | JS9 | acc. to DIN 6885 Part 1 | no | √ | 6.29 | EN-GJL 200 - DIN EN 1561 | Phosphated | ISO 254 | 145 | 170 | √ | 8740 | Hexagon socket head screw 5/8" x 1 3/4"BSW | √ | 3 | √ | 12 (Allen key) | √
4040 | 2 | 146.05 | 101.6 | 140.72 | 5/8" x 1 3/4" | 3 | 4040-65 | 110 | 18 | √ | 4.4 | √ | DB+4,4 | JS9 | acc. to DIN 6885 Part 1 | no | √ | 8.19 | EN-GJL 200 - DIN EN 1561 | Phosphated | ISO 254 | 145 | 170 | √ | 8740 | Hexagon socket head screw 5/8" x 1 3/4"BSW | √ | 3 | √ | 12 (Allen key) | √
4535 | 2 | 161.93 | 88.9 | 155.7 | 3/4" x 2" | 3 | 4535-65 | 125 | 18 | √ | 4.4 | √ | DB+4,4 | JS9 | acc. to DIN 6885 Part 1 | no | √ | 9.38 | EN-GJL 200 - DIN EN 1561 | Phosphated | ISO 254 | 163 | 192 | 190 | 12400 | Hexagon socket head screw 3/4" x 2"BSW | √ | 3 | √ | 14 (Allen key) | √
4545 | 2 | 161.93 | 114.3 | 155.7 | 3/4" x 2" | 3 | 4545-80 | 120 | 22 | √ | 5.4 | √ | DB+5,4 | JS9 | acc. to DIN 6885 Part 1 | no | √ | 10.45 | EN-GJL 200 - DIN EN 1561 | Phosphated | ISO 254 | 163 | 192 | 190 | 12400 | Hexagon socket head screw 3/4" x 2"BSW | √ | 3 | √ | 14 (Allen key) | √
5040 | 2 | 177.8 | 101.6 | 170.69 | 7/8" x 2 1/4" | 3 | 5040-90 | 130 | 25 | √ | 5.4 | √ | DB+5,4 | JS9 | acc. to DIN 6885 Part 1 | no | √ | 11.06 | EN-GJL 200 - DIN EN 1561 | Phosphated | ISO 254 | 230 | 271 | 270 | 14200 | Hexagon socket head screw 7/8" x 2 1/4"BSW | √ | 3 | √ | 14 (Allen key) | √
5050 | 2 | 177.8 | 127 | 170.69 | 7/8" x 2 1/4" | 3 | 5050-90 | 130 | 25 | √ | 5.4 | √ | DB+5,4 | JS9 | acc. to DIN 6885 Part 1 | no | √ | 13.54 | EN-GJL 200 - DIN EN 1561 | Phosphated | ISO 254 | 230 | 271 | 270 | 14200 | Hexagon socket head screw 7/8" x 2 1/4"BSW | √ | 3 | √ | 14 (Allen key) | √
Bush size | Type | A | B | D | screw size（BSW） | PCS
6050 | 3 | 234.95 | 127 | 228.6 | 1 1/4" x 3 1/2" | 3 | 6050-110 | 150 | 28 | √ | 6.4 | √ | DB+6,4 | JS9 | acc. to DIN 6885 Part 1 | no | √ | 28.67 | EN-GJL 200 - DIN EN 1561 | Phosphated | ISO 254 | 792 | 880 | / | 31870 | Hexagon screw 1 1/4" x 3 1/2"BSW | √ | 3 | √ | 50 (M33 - Wrench for Hexagon screw) | 外六方S46
7060 | 4 | 260.35 | 152.4 | 254 | 1 1/4" x 3 1/2" | 4 | 7060-130 | 180 | 32 | √ | 7.4 |  | DB+7,4 | JS9 | acc. to DIN 6885 Part 1 | no | √ | 38.8 | EN-GJL 200 - DIN EN 1561 | Phosphated | ISO 254 | 792 | 880 | / | 47015 | Hexagon screw 1 1/4" x 3 1/2"BSW | √ | 4 | √ | 50 (M33 - Wrench for Hexagon screw) | 外六方S46
8065 | 4 | 285.75 | 165.1 | 279.4 | 1 1/4" x 3 1/2" | 4 | 8065-150 | 200 | 36 | √ | 8.4 |  | DB+8,4 | JS9 | acc. to DIN 6885 Part 1 | no | √ | 49.82 | EN-GJL 200 - DIN EN 1561 | Phosphated | ISO 254 | 792 | 880 | / | 51535 | Hexagon screw 1 1/4" x 3 1/2"BSW | √ | 4 | √ | 50 (M33 - Wrench for Hexagon screw) | 外六方S46

## Taper Bushes INCH 英制
Description | SAP | Execution | Hebei Oriental | D1 |  | D2 |  | L |  | DB | DBMAX | Bore Tolerance | B |  | T1 |  | T2 | Keyway Tolerance |  | keyway norm | narrow keyway? |  | weight | MATERIAL | Surface treatment | Treatment specification | fastening torque with key | fastening torque without key |  | transmittable torque | screw |  | Number of screws |  | wrench size
规格 |  | 形式 | [8 empty] | DB最大尺寸 | 孔公差 | [5 empty] | 键槽公差 |  | 键槽标准 | 是否浅键 |  | 单重 | 材质 | 表面处理 | 处理标准 | 带键紧固扭矩 | 不带键紧固扭矩 |  | 可传递扭矩 | 螺钉 |  | 螺钉数量 |  | 扳手尺寸
|  |  | Part-Number | mm | 核对 | mm | 核对 | mm | 核对 | mm | mm |  | mm | 核对 | mm | 核对 |  |  | 核对 |  |  | 核对 | kg |  |  |  | Nm | Nm | 核对 | Nm |  | 核对 | PCS | 核对 | mm | 核对
1008-3/8 | 1625456 | 1 |  | 1.386 | √ | 1.328 | √ | 0.878 | √ | 3/8" | 1" | G7 | 1/8" | √ | 1/16" | √ | DB+1/16" | JS9 | 0/+0.05 | acc. to BS 46 Part 1 | no | √ | 0.11 | EN-GJL 200 - DIN EN 1561 | Phosphated | ISO 254 | 4.8 | 5.6 | √ | 136 | hexagon socket set screw 1/4" x 1/2" BSW | √ | 2 | √ | 3 (Allen key) | √
1008-7/16 |  | 1 |  | 1.386 | √ | 1.328 | √ | 0.878 | √ | 7/16" | 1" | G7 | 1/8" | √ | 1/16" | √ | DB+1/16" | JS9 | 0/+0.05 | acc. to BS 46 Part 1 | no | √ | 0.11 | EN-GJL 200 - DIN EN 1561 | Phosphated | ISO 254 | 4.8 | 5.6 | √ | 136 | hexagon socket set screw 1/4" x 1/2" BSW | √ | 2 | √ | 3 (Allen key) | √
1008-1/2 | 1684603 | 1 |  | 1.386 | √ | 1.328 | √ | 0.878 | √ | 1/2" | 1" | G7 | 1/8" | √ | 1/16" | √ | DB+1/16" | JS9 | 0/+0.05 | acc. to BS 46 Part 1 | no | √ | 0.11 | EN-GJL 200 - DIN EN 1561 | Phosphated | ISO 254 | 4.8 | 5.6 | √ | 136 | hexagon socket set screw 1/4" x 1/2" BSW | √ | 2 | √ | 3 (Allen key) | √
1008-9/16 | 1531683 | 1 |  | 1.386 | √ | 1.328 | √ | 0.878 | √ | 9/16" | 1" | G7 | 3/16" | √ | 3/32" | √ | DB+3/32" | JS9 | 0/+0.05 | acc. to BS 46 Part 1 | no | √ | 0.11 | EN-GJL 200 - DIN EN 1561 | Phosphated | ISO 254 | 4.8 | 5.6 | √ | 136 | hexagon socket set screw 1/4" x 1/2" BSW | √ | 2 | √ | 3 (Allen key) | √
1008-5/8 | 1717738 | 1 | ·············· | 1.386 | √ | 1.328 | √ | 0.878 | √ | 5/8" | 1" | G7 | 3/16" | √ | 3/32" | √ | DB+3/32" | JS9 | 0/+0.05 | acc. to BS 46 Part 1 | no | √ | 0.1 | EN-GJL 200 - DIN EN 1561 | Phosphated | ISO 254 | 4.8 | 5.6 | √ | 136 | hexagon socket set screw 1/4" x 1/2" BSW | √ | 2 | √ | 3 (Allen key) | √
1008-11/16 | 1777992 | 1 |  | 1.386 | √ | 1.328 | √ | 0.878 | √ | 11/16" | 1" | G7 | 3/16" | √ | 3/32" | √ | DB+3/32" | JS9 | 0/+0.05 | acc. to BS 46 Part 1 | no | √ | 0.1 | EN-GJL 200 - DIN EN 1561 | Phosphated | ISO 254 | 4.8 | 5.6 | √ | 136 | hexagon socket set screw 1/4" x 1/2" BSW | √ | 2 | √ | 3 (Allen key) | √
1008-3/4 | 1715161 | 1 |  | 1.386 | √ | 1.328 | √ | 0.878 | √ | 3/4" | 1" | G7 | 3/16" | √ | 3/32" | √ | DB+3/32" | JS9 | 0/+0.05 | acc. to BS 46 Part 1 | no | √ | 0.1 | EN-GJL 200 - DIN EN 1561 | Phosphated | ISO 254 | 4.8 | 5.6 | √ | 136 | hexagon socket set screw 1/4" x 1/2" BSW | √ | 2 | √ | 3 (Allen key) | √
1008-13/16 | 1511368 | 1 |  | 1.386 | √ | 1.328 | √ | 0.878 | √ | 13/16" | 1" | G7 | 1/4" | √ | 1/8" | √ | DB+1/8" | JS9 | 0/+0.05 | acc. to BS 46 Part 1 | no | √ | 0.08 | EN-GJL 200 - DIN EN 1561 | Phosphated | ISO 254 | 4.8 | 5.6 | √ | 136 | hexagon socket set screw 1/4" x 1/2" BSW | √ | 2 | √ | 3 (Allen key) | √
1008-7/8 | 1573712 | 1 |  | 1.386 | √ | 1.328 | √ | 0.878 | √ | 7/8" | 1" | G7 | 1/4" | √ | 1/8" | √ | DB+1/8" | JS9 | 0/+0.05 | acc. to BS 46 Part 1 | no | √ | 0.07 | EN-GJL 200 - DIN EN 1561 | Phosphated | ISO 254 | 4.8 | 5.6 | √ | 136 | hexagon socket set screw 1/4" x 1/2" BSW | √ | 2 | √ | 3 (Allen key) | √
1008-15/16 | 1625448 | 1 |  | 1.386 | √ | 1.328 | √ | 0.878 | √ | 15/16" | 1" | G7 | 1/4" | √ | 1/8" | 1/16 | DB+1/8" | JS9 | 0/+0.05 | acc. to BS 46 Part 1 | no | 浅键1/4*1/16 | 0.07 | EN-GJL 200 - DIN EN 1561 | Phosphated | ISO 254 | 4.8 | 5.6 | √ | 136 | hexagon socket set screw 1/4" x 1/2" BSW | √ | 2 | √ | 3 (Allen key) | √
1008-1 | 1670504 | 1 |  | 1.386 | √ | 1.328 | √ | 0.878 | √ | 1" | 1" | G7 | 1/4" | √ | 1/16" | √ | DB+1/16" | JS9 | 0/+0.05 | acc. to BS 46 Part 1 | yes | √ | 0.06 | EN-GJL 200 - DIN EN 1561 | Phosphated | ISO 254 | 4.8 | 5.6 | √ | 136 | hexagon socket set screw 1/4" x 1/2" BSW | √ | 2 | √ | 3 (Allen key) | √
1108-3/8 | 1525327 | 1 |  | 1.509 | 1.511 | 1.454 | √ | 0.878 | √ | 3/8" | 1 1/16" | G7 | 1/8" | √ | 1/16" | √ | DB+1/16" | JS9 | 0/+0.05 | acc. to BS 46 Part 1 | no | √ | 0.15 | EN-GJL 200 - DIN EN 1561 | Phosphated | ISO 254 | 4.8 | 5.6 | √ | 136 | hexagon socket set screw 1/4" x 1/2" BSW | √ | 2 | √ | 3 (Allen key) | √
1108-7/16 | 1575774 | 1 |  | 1.509 | 1.511 | 1.454 | √ | 0.878 | √ | 7/16" | 1 1/16" | G7 | 1/8" | √ | 1/16" | √ | DB+1/16" | JS9 | 0/+0.05 | acc. to BS 46 Part 1 | no | √ | 0.15 | EN-GJL 200 - DIN EN 1561 | Phosphated | ISO 254 | 4.8 | 5.6 | √ | 136 | hexagon socket set screw 1/4" x 1/2" BSW | √ | 2 | √ | 3 (Allen key) | √
1108-1/2 | 1582708 | 1 |  | 1.509 | 1.511 | 1.454 | √ | 0.878 | √ | 1/2" | 1 1/16" | G7 | 1/8" | √ | 1/16" | √ | DB+1/16" | JS9 | 0/+0.05 | acc. to BS 46 Part 1 | no | √ | 0.15 | EN-GJL 200 - DIN EN 1561 | Phosphated | ISO 254 | 4.8 | 5.6 | √ | 136 | hexagon socket set screw 1/4" x 1/2" BSW | √ | 2 | √ | 3 (Allen key) | √
1108-9/16 | 1793863 | 1 |  | 1.509 | 1.511 | 1.454 | √ | 0.878 | √ | 9/16" | 1 1/16" | G7 | 3/16" | √ | 3/32" | √ | DB+3/32" | JS9 | 0/+0.05 | acc. to BS 46 Part 1 | no | √ | 0.14 | EN-GJL 200 - DIN EN 1561 | Phosphated | ISO 254 | 4.8 | 5.6 | √ | 136 | hexagon socket set screw 1/4" x 1/2" BSW | √ | 2 | √ | 3 (Allen key) | √
1108-5/8 | 1616135 | 1 |  | 1.509 | 1.511 | 1.454 | √ | 0.878 | √ | 5/8" | 1 1/16" | G7 | 3/16" | √ | 3/32" | √ | DB+3/32" | JS9 | 0/+0.05 | acc. to BS 46 Part 1 | no | √ | 0.13 | EN-GJL 200 - DIN EN 1561 | Phosphated | ISO 254 | 4.8 | 5.6 | √ | 147 | hexagon socket set screw 1/4" x 1/2" BSW | √ | 2 | √ | 3 (Allen key) | √
1108-11/16 | 1745341 | 1 |  | 1.509 | 1.511 | 1.454 | √ | 0.878 | √ | 11/16" | 1 1/16" | G7 | 3/16" | √ | 3/32" | √ | DB+3/32" | JS9 | 0/+0.05 | acc. to BS 46 Part 1 | no | √ | 0.13 | EN-GJL 200 - DIN EN 1561 | Phosphated | ISO 254 | 4.8 | 5.6 | √ | 147 | hexagon socket set screw 1/4" x 1/2" BSW | √ | 2 | √ | 3 (Allen key) | √
1108-3/4 | 1628318 | 1 |  | 1.509 | 1.511 | 1.454 | √ | 0.878 | √ | 3/4" | 1 1/16" | G7 | 3/16" | √ | 3/32" | √ | DB+3/32" | JS9 | 0/+0.05 | acc. to BS 46 Part 1 | no | √ | 0.12 | EN-GJL 200 - DIN EN 1561 | Phosphated | ISO 254 | 4.8 | 5.6 | √ | 147 | hexagon socket set screw 1/4" x 1/2" BSW | √ | 2 | √ | 3 (Allen key) | √
1108-13/16 | 1669394 | 1 |  | 1.509 | 1.511 | 1.454 | √ | 0.878 | √ | 13/16" | 1 1/16" | G7 | 1/4" | √ | 1/8" | √ | DB+1/8" | JS9 | 0/+0.05 | acc. to BS 46 Part 1 | no | √ | 0.11 | EN-GJL 200 - DIN EN 1561 | Phosphated | ISO 254 | 4.8 | 5.6 | √ | 147 | hexagon socket set screw 1/4" x 1/2" BSW | √ | 2 | √ | 3 (Allen key) | √
1108-7/8 | 1651261 | 1 |  | 1.509 | 1.511 | 1.454 | √ | 0.878 | √ | 7/8" | 1 1/16" | G7 | 1/4" | √ | 1/8" | √ | DB+1/8" | JS9 | 0/+0.05 | acc. to BS 46 Part 1 | no | √ | 0.1 | EN-GJL 200 - DIN EN 1561 | Phosphated | ISO 254 | 4.8 | 5.6 | √ | 147 | hexagon socket set screw 1/4" x 1/2" BSW | √ | 2 | √ | 3 (Allen key) | √
1108-15/16 | 1525720 | 1 |  | 1.509 | 1.511 | 1.454 | √ | 0.878 | √ | 15/16" | 1 1/16" | G7 | 1/4" | √ | 1/8" | √ | DB+1/8" | JS9 | 0/+0.05 | acc. to BS 46 Part 1 | no | √ | 0.09 | EN-GJL 200 - DIN EN 1561 | Phosphated | ISO 254 | 4.8 | 5.6 | √ | 147 | hexagon socket set screw 1/4" x 1/2" BSW | √ | 2 | √ | 3 (Allen key) | √
1108-1 | 1587627 | 1 |  | 1.509 | 1.511 | 1.454 | √ | 0.878 | √ | 1" | 1 1/16" | G7 | 1/4" | √ | 1/8" | √ | DB+1/8" | JS9 | 0/+0.05 | acc. to BS 46 Part 1 | no | √ | 0.08 | EN-GJL 200 - DIN EN 1561 | Phosphated | ISO 254 | 4.8 | 5.6 | √ | 147 | hexagon socket set screw 1/4" x 1/2" BSW | √ | 2 | √ | 3 (Allen key) | √
1108-1 1/8 | 1704285 | 1 |  | 1.509 | 1.511 | 1.454 | √ | 0.878 | √ | 1 1/8" | 1 1/16" | G7 | 5/16" | √ | 5/64" | √ | DB+5/64" | JS9 | 0/+0.05 | acc. to BS 46 Part 1 | yes | √ | 0.08 | EN-GJL 200 - DIN EN 1561 | Phosphated | ISO 254 | 4.8 | 5.6 | √ | 147 | hexagon socket set screw 1/4" x 1/2" BSW | √ | 2 | √ | 3 (Allen key) | √
1108-1 1/16 | 1743043 | 1 |  | 1.509 | 1.511 | 1.454 | √ | 0.878 | √ | 1 1/16" | 1 1/16" | G7 | 5/16" | √ | 5/64" | √ | DB+5/64" | JS9 | 0/+0.05 | acc. to BS 46 Part 1 | yes | √ | 0.07 | EN-GJL 200 - DIN EN 1561 | Phosphated | ISO 254 | 4.8 | 5.6 | √ | 147 | hexagon socket set screw 1/4" x 1/2" BSW | √ | 2 | √ | 3 (Allen key) | √
1210-1/2 | 1603841 | 1 |  | 1.872 | 1.875 | 1.75 | √ | 1 | √ | 1/2" | 1 1/4" | G7 | 1/8" | √ | 1/16" | √ | DB+1/16" | JS9 | 0/+0.05 | acc. to BS 46 Part 1 | no | √ | 0.25 | EN-GJL 200 - DIN EN 1561 | Phosphated | ISO 254 | 4.8 | 5.6 | √ | 147 | hexagon socket set screw 3/8" x 5/8"BSW | √ | 2 | √ | 5 (Allen key) | √
1210-9/16 | 1619032 | 1 |  | 1.872 | 1.875 | 1.75 | √ | 1 | √ | 9/16" | 1 1/4" | G7 | 3/16" | √ | 3/32" | √ | DB+3/32" | JS9 | 0/+0.05 | acc. to BS 46 Part 1 | no | √ | 0.24 | EN-GJL 200 - DIN EN 1561 | Phosphated | ISO 254 | 4.8 | 5.6 | √ | 147 | hexagon socket set screw 3/8" x 5/8"BSW | √ | 2 | √ | 5 (Allen key) | √
1210-5/8 | 1639539 | 1 |  | 1.872 | 1.875 | 1.75 | √ | 1 | √ | 5/8" | 1 1/4" | G7 | 3/16" | √ | 3/32" | √ | DB+3/32" | JS9 | 0/+0.05 | acc. to BS 46 Part 1 | no | √ | 0.24 | EN-GJL 200 - DIN EN 1561 | Phosphated | ISO 254 | 4.8 | 5.6 | √ | 147 | hexagon socket set screw 3/8" x 5/8"BSW | √ | 2 | √ | 5 (Allen key) | √
1210-11/16 | 1521201 | 1 |  | 1.872 | 1.875 | 1.75 | √ | 1 | √ | 11/16" | 1 1/4" | G7 | 3/16" | √ | 3/32" | √ | DB+3/32" | JS9 | 0/+0.05 | acc. to BS 46 Part 1 | no | √ | 0.24 | EN-GJL 200 - DIN EN 1561 | Phosphated | ISO 254 | 4.8 | 5.6 | √ | 147 | hexagon socket set screw 3/8" x 5/8"BSW | √ | 2 | √ | 5 (Allen key) | √
1210-3/4 | 1758499 | 1 |  | 1.872 | 1.875 | 1.75 | √ | 1 | √ | 3/4" | 1 1/4" | G7 | 3/16" | √ | 3/32" | √ | DB+3/32" | JS9 | 0/+0.05 | acc. to BS 46 Part 1 | no | √ | 0.23 | EN-GJL 200 - DIN EN 1561 | Phosphated | ISO 254 | 4.8 | 5.6 | √ | 147 | hexagon socket set screw 3/8" x 5/8"BSW | √ | 2 | √ | 5 (Allen key) | √
1210-13/16 | 1506598 | 1 |  | 1.872 | 1.875 | 1.75 | √ | 1 | √ | 13/16" | 1 1/4" | G7 | 1/4" | √ | 1/8" | √ | DB+1/8" | JS9 | 0/+0.05 | acc. to BS 46 Part 1 | no | √ | 0.22 | EN-GJL 200 - DIN EN 1561 | Phosphated | ISO 254 | 4.8 | 5.6 | √ | 147 | hexagon socket set screw 3/8" x 5/8"BSW | √ | 2 | √ | 5 (Allen key) | √
1210-7/8 | 1532566 | 1 |  | 1.872 | 1.875 | 1.75 | √ | 1 | √ | 7/8" | 1 1/4" | G7 | 1/4" | √ | 1/8" | √ | DB+1/8" | JS9 | 0/+0.05 | acc. to BS 46 Part 1 | no | √ | 0.22 | EN-GJL 200 - DIN EN 1561 | Phosphated | ISO 254 | 4.8 | 5.6 | √ | 147 | hexagon socket set screw 3/8" x 5/8"BSW | √ | 2 | √ | 5 (Allen key) | √
1210-15/16 | 1678384 | 1 |  | 1.872 | 1.875 | 1.75 | √ | 1 | √ | 15/16" | 1 1/4" | G7 | 1/4" | √ | 1/8" | √ | DB+1/8" | JS9 | 0/+0.05 | acc. to BS 46 Part 1 | no | √ | 0.19 | EN-GJL 200 - DIN EN 1561 | Phosphated | ISO 254 | 4.8 | 5.6 | √ | 147 | hexagon socket set screw 3/8" x 5/8"BSW | √ | 2 | √ | 5 (Allen key) | √
1210-1 | 1723521 | 1 |  | 1.872 | 1.875 | 1.75 | √ | 1 | √ | 1" | 1 1/4" | G7 | 1/4" | √ | 1/8" | √ | DB+1/8" | JS9 | 0/+0.05 | acc. to BS 46 Part 1 | no | √ | 0.19 | EN-GJL 200 - DIN EN 1561 | Phosphated | ISO 254 | 17 | 20 | √ | 407 | hexagon socket set screw 3/8" x 5/8"BSW | √ | 2 | √ | 5 (Allen key) | √
1210-1 1/16 | 1640710 | 1 |  | 1.872 | 1.875 | 1.75 | √ | 1 | √ | 1 1/16" | 1 1/4" | G7 | 5/16" | √ | 1/8" | √ | DB+1/8" | JS9 | 0/+0.05 | acc. to BS 46 Part 1 | no | √ | 0.16 | EN-GJL 200 - DIN EN 1561 | Phosphated | ISO 254 | 17 | 20 | √ | 407 | hexagon socket set screw 3/8" x 5/8"BSW | √ | 2 | √ | 5 (Allen key) | √
1210-1 1/8 | 1564158 | 1 |  | 1.872 | 1.875 | 1.75 | √ | 1 | √ | 1 1/8" | 1 1/4" | G7 | 5/16" | √ | 1/8" | √ | DB+1/8" | JS9 | 0/+0.05 | acc. to BS 46 Part 1 | no | √ | 0.16 | EN-GJL 200 - DIN EN 1561 | Phosphated | ISO 254 | 17 | 20 | √ | 407 | hexagon socket set screw 3/8" x 5/8"BSW | √ | 2 | √ | 5 (Allen key) | √
1210-1 3/16 | 1770522 | 1 |  | 1.872 | 1.875 | 1.75 | √ | 1 | √ | 1 3/16" | 1 1/4" | G7 | 5/16" | √ | 1/8" | √ | DB+1/8" | JS9 | 0/+0.05 | acc. to BS 46 Part 1 | no | √ | 0.16 | EN-GJL 200 - DIN EN 1561 | Phosphated | ISO 254 | 17 | 20 | √ | 407 | hexagon socket set screw 3/8" x 5/8"BSW | √ | 2 | √ | 5 (Allen key) | √
1210-1 1/4 | 1698496 | 1 |  | 1.872 | 1.875 | 1.75 | √ | 1 | √ | 1 1/4" | 1 1/4" | G7 | 5/16" | √ | 1/8" | √ | DB+1/8" | JS9 | 0/+0.05 | acc. to BS 46 Part 1 | no | √ | 0.13 | EN-GJL 200 - DIN EN 1561 | Phosphated | ISO 254 | 17 | 20 | √ | 407 | hexagon socket set screw 3/8" x 5/8"BSW | √ | 2 | √ | 5 (Allen key) | √
1215-1/2 | 1717657 | 1 |  | 1.872 | 1.875 | 1.75 | √ | 1.5 | √ | 1/2" | 1 1/4" | G7 | 1/8" | √ | 1/16" | √ | DB+1/16" | JS9 | 0/+0.05 | acc. to BS 46 Part 1 | no | √ | 0.36 | EN-GJL 200 - DIN EN 1561 | Phosphated | ISO 254 | 17 | 20 | √ | 407 | hexagon socket set screw 3/8" x 5/8"BSW | √ | 2 | √ | 5 (Allen key) | √
1215-5/8 | 1680124 | 1 |  | 1.872 | 1.875 | 1.75 | √ | 1.5 | √ | 5/8" | 1 1/4" | G7 | 3/16" | √ | 3/32" | √ | DB+3/32" | JS9 | 0/+0.05 | acc. to BS 46 Part 1 | no | √ | 0.36 | EN-GJL 200 - DIN EN 1561 | Phosphated | ISO 254 | 17 | 20 | √ | 407 | hexagon socket set screw 3/8" x 5/8"BSW | √ | 2 | √ | 5 (Allen key) | √
1215-11/16 | 1604766 | 1 |  | 1.872 | 1.875 | 1.75 | √ | 1.5 | √ | 11/16" | 1 1/4" | G7 | 3/16" | √ | 3/32" | √ | DB+3/32" | JS9 | 0/+0.05 | acc. to BS 46 Part 1 | no | √ | 0.34 | EN-GJL 200 - DIN EN 1561 | Phosphated | ISO 254 | 17 | 20 | √ | 407 | hexagon socket set screw 3/8" x 5/8"BSW | √ | 2 | √ | 5 (Allen key) | √
1215-3/4 | 1700689 | 1 |  | 1.872 | 1.875 | 1.75 | √ | 1.5 | √ | 3/4" | 1 1/4" | G7 | 3/16" | √ | 3/32" | √ | DB+3/32" | JS9 | 0/+0.05 | acc. to BS 46 Part 1 | no | √ | 0.34 | EN-GJL 200 - DIN EN 1561 | Phosphated | ISO 254 | 17 | 20 | √ | 407 | hexagon socket set screw 3/8" x 5/8"BSW | √ | 2 | √ | 5 (Allen key) | √
1215-13/16 | 1618458 | 1 |  | 1.872 | 1.875 | 1.75 | √ | 1.5 | √ | 13/16" | 1 1/4" | G7 | 1/4" | √ | 1/8" | √ | DB+1/8" | JS9 | 0/+0.05 | acc. to BS 46 Part 1 | no | √ | 0.34 | EN-GJL 200 - DIN EN 1561 | Phosphated | ISO 254 | 17 | 20 | √ | 407 | hexagon socket set screw 3/8" x 5/8"BSW | √ | 2 | √ | 5 (Allen key) | √
1215-7/8 | 1578498 | 1 |  | 1.872 | 1.875 | 1.75 | √ | 1.5 | √ | 7/8" | 1 1/4" | G7 | 1/4" | √ | 1/8" | √ | DB+1/8" | JS9 | 0/+0.05 | acc. to BS 46 Part 1 | no | √ | 0.33 | EN-GJL 200 - DIN EN 1561 | Phosphated | ISO 254 | 17 | 20 | √ | 407 | hexagon socket set screw 3/8" x 5/8"BSW | √ | 2 | √ | 5 (Allen key) | √
1215-15/16 | 1557637 | 1 |  | 1.872 | 1.875 | 1.75 | √ | 1.5 | √ | 15/16" | 1 1/4" | G7 | 1/4" | √ | 1/8" | √ | DB+1/8" | JS9 | 0/+0.05 | acc. to BS 46 Part 1 | no | √ | 0.33 | EN-GJL 200 - DIN EN 1561 | Phosphated | ISO 254 | 17 | 20 | √ | 407 | hexagon socket set screw 3/8" x 5/8"BSW | √ | 2 | √ | 5 (Allen key) | √
1215-1 | 1562026 | 1 |  | 1.872 | 1.875 | 1.75 | √ | 1.5 | √ | 1" | 1 1/4" | G7 | 1/4" | √ | 1/8" | √ | DB+1/8" | JS9 | 0/+0.05 | acc. to BS 46 Part 1 | no | √ | 0.29 | EN-GJL 200 - DIN EN 1561 | Phosphated | ISO 254 | 17 | 20 | √ | 407 | hexagon socket set screw 3/8" x 5/8"BSW | √ | 2 | √ | 5 (Allen key) | √
1215-1 1/16 |  | 1 |  | 1.872 | 1.875 | 1.75 | √ | 1.5 | √ | 1 1/16" | 1 1/4" | G7 | 5/16" | √ | 1/8" | √ | DB+1/8" | JS9 | 0/+0.05 | acc. to BS 46 Part 1 | no | √ | 0.25 | EN-GJL 200 - DIN EN 1561 | Phosphated | ISO 254 | 17 | 20 | √ | 407 | hexagon socket set screw 3/8" x 5/8"BSW | √ | 2 | √ | 5 (Allen key) | √
1215-1 1/8 | 1739332 | 1 |  | 1.872 | 1.875 | 1.75 | √ | 1.5 | √ | 1 1/8" | 1 1/4" | G7 | 5/16" | √ | 1/8" | √ | DB+1/8" | JS9 | 0/+0.05 | acc. to BS 46 Part 1 | no | √ | 0.22 | EN-GJL 200 - DIN EN 1561 | Phosphated | ISO 254 | 17 | 20 | √ | 407 | hexagon socket set screw 3/8" x 5/8"BSW | √ | 2 | √ | 5 (Allen key) | √
1215-1 3/16 | 1635603 | 1 |  | 1.872 | 1.875 | 1.75 | √ | 1.5 | √ | 1 3/16" | 1 1/4" | G7 | 5/16" | √ | 1/8" | √ | DB+1/8" | JS9 | 0/+0.05 | acc. to BS 46 Part 1 | no | √ | 0.22 | EN-GJL 200 - DIN EN 1561 | Phosphated | ISO 254 | 17 | 20 | √ | 407 | hexagon socket set screw 3/8" x 5/8"BSW | √ | 2 | √ | 5 (Allen key) | √
1215-1 1/4 | 1581816 | 1 |  | 1.872 | 1.875 | 1.75 | √ | 1.5 | √ | 1 1/4" | 1 1/4" | G7 | 5/16" | √ | 1/8" | √ | DB+1/8" | JS9 | 0/+0.05 | acc. to BS 46 Part 1 | no | √ | 0.2 | EN-GJL 200 - DIN EN 1561 | Phosphated | ISO 254 | 17 | 20 | √ | 407 | hexagon socket set screw 3/8" x 5/8"BSW | √ | 2 | √ | 5 (Allen key) | √
1310-1/2 | 1589931 | 1 |  | 2 | √ | 1.875 | √ | 1 | √ | 1/2" | 1 3/8" | G7 | 1/8" | √ | 1/16" | √ | DB+1/16" | JS9 | 0/+0.05 | acc. to BS 46 Part 1 | no | √ | 0.31 | EN-GJL 200 - DIN EN 1561 | Phosphated | ISO 254 | 17 | 20 | √ | 407 | hexagon socket set screw 3/8" x 5/8"BSW | √ | 2 | √ | 5 (Allen key) | √
1310-3/4 | 1752078 | 1 |  | 2 | √ | 1.875 | √ | 1 | √ | 3/4" | 1 3/8" | G7 | 3/16" | √ | 3/32" | √ | DB+3/32" | JS9 | 0/+0.05 | acc. to BS 46 Part 1 | no | √ | 0.28 | EN-GJL 200 - DIN EN 1561 | Phosphated | ISO 254 | 17 | 20 | √ | 407 | hexagon socket set screw 3/8" x 5/8"BSW | √ | 2 | √ | 5 (Allen key) | √
1310-5/8 | 1689654 | 1 |  | 2 | √ | 1.875 | √ | 1 | √ | 5/8" | 1 3/8" | G7 | 3/16" | √ | 3/32" | √ | DB+3/32" | JS9 | 0/+0.05 | acc. to BS 46 Part 1 | no | √ | 0.27 | EN-GJL 200 - DIN EN 1561 | Phosphated | ISO 254 | 17 | 20 | √ | 407 | hexagon socket set screw 3/8" x 5/8"BSW | √ | 2 | √ | 5 (Allen key) | √
1310-7/8 | 1785594 | 1 |  | 2 | √ | 1.875 | √ | 1 | √ | 7/8" | 1 3/8" | G7 | 1/4" | √ | 1/8" | √ | DB+1/8" | JS9 | 0/+0.05 | acc. to BS 46 Part 1 | no | √ | 0.25 | EN-GJL 200 - DIN EN 1561 | Phosphated | ISO 254 | 17 | 20 | √ | 407 | hexagon socket set screw 3/8" x 5/8"BSW | √ | 2 | √ | 5 (Allen key) | √
1310/1 | 1792113 | 1 |  | 2 | √ | 1.875 | √ | 1 | √ | 1" | 1 3/8" | G7 | 1/4" | √ | 1/8" | √ | DB+1/8" | JS9 | 0/+0.05 | acc. to BS 46 Part 1 | no | √ | 0.23 | EN-GJL 200 - DIN EN 1561 | Phosphated | ISO 254 | 17 | 20 | √ | 407 | hexagon socket set screw 3/8" x 5/8"BSW | √ | 2 | √ | 5 (Allen key) | √
1310-1 1/8 | 1553063 | 1 |  | 2 | √ | 1.875 | √ | 1 | √ | 1 1/8" | 1 3/8" | G7 | 5/16" | √ | 1/8" | √ | DB+1/8" | JS9 | 0/+0.05 | acc. to BS 46 Part 1 | no | √ | 0.22 | EN-GJL 200 - DIN EN 1561 | Phosphated | ISO 254 | 17 | 20 | √ | 407 | hexagon socket set screw 3/8" x 5/8"BSW | √ | 2 | √ | 5 (Allen key) | √
1310-1 1/4 | 1681503 | 1 |  | 2 | √ | 1.875 | √ | 1 | √ | 1 1/4" | 1 3/8" | G7 | 5/16" | √ | 1/8" | √ | DB+1/8" | JS9 | 0/+0.05 | acc. to BS 46 Part 1 | no | √ | 0.2 | EN-GJL 200 - DIN EN 1561 | Phosphated | ISO 254 | 17 | 20 | √ | 407 | hexagon socket set screw 3/8" x 5/8"BSW | √ | 2 | √ | 5 (Allen key) | √
1310-1 3/8 | 1688430 | 1 |  | 2 | √ | 1.875 | √ | 1 | √ | 1 3/8" | 1 3/8" | G7 | 3/8" | √ | 1/8" | √ | DB+1/8" | JS9 | 0/+0.05 | acc. to BS 46 Part 1 | no | √ | 0.2 | EN-GJL 200 - DIN EN 1561 | Phosphated | ISO 254 | 17 | 20 | √ | 407 | hexagon socket set screw 3/8" x 5/8"BSW | √ | 2 | √ | 5 (Allen key) | √
1610-1/2 | 1535337 | 1 |  | 2.247 | 2.25 | 2.125 | √ | 1 | √ | 1/2" | 1-5/8" | G7 | 1/8" | √ | 1/16" | √ | DB+1/16" | JS9 | 0/+0.05 | acc. to BS 46 Part 1 | no | √ | 0.39 | EN-GJL 200 - DIN EN 1561 | Phosphated | ISO 254 | 17 | 20 | √ | 407 | hexagon socket set screw 3/8" x 5/8"BSW | √ | 2 | √ | 5 (Allen key) | √
1610-9/16 | 1698327 | 1 |  | 2.247 | 2.25 | 2.125 | √ | 1 | √ | 9/16" | 1-5/8" | G7 | 3/16" | √ | 3/32" | √ | DB+3/32" | JS9 | 0/+0.05 | acc. to BS 46 Part 1 | no | √ | 0.39 | EN-GJL 200 - DIN EN 1561 | Phosphated | ISO 254 | 17 | 20 | √ | 407 | hexagon socket set screw 3/8" x 5/8"BSW | √ | 2 | √ | 5 (Allen key) | √
1610-5/8 | 1650005 | 1 |  | 2.247 | 2.25 | 2.125 | √ | 1 | √ | 5/8" | 1-5/8" | G7 | 3/16" | √ | 3/32" | √ | DB+3/32" | JS9 | 0/+0.05 | acc. to BS 46 Part 1 | no | √ | 0.38 | EN-GJL 200 - DIN EN 1561 | Phosphated | ISO 254 | 17 | 20 | √ | 407 | hexagon socket set screw 3/8" x 5/8"BSW | √ | 2 | √ | 5 (Allen key) | √
1610-11/16 | 1065506 | 1 |  | 2.247 | 2.25 | 2.125 | √ | 1 | √ | 11/16" | 1-5/8" | G7 | 3/16" | √ | 3/32" | √ | DB+3/32" | JS9 | 0/+0.05 | acc. to BS 46 Part 1 | no | √ | 0.38 | EN-GJL 200 - DIN EN 1561 | Phosphated | ISO 254 | 17 | 20 | √ | 407 | hexagon socket set screw 3/8" x 5/8"BSW | √ | 2 | √ | 5 (Allen key) | √
1610-3/4 | 1788176 | 1 |  | 2.247 | 2.25 | 2.125 | √ | 1 | √ | 3/4" | 1-5/8" | G7 | 3/16" | √ | 3/32" | √ | DB+3/32" | JS9 | 0/+0.05 | acc. to BS 46 Part 1 | no | √ | 0.36 | EN-GJL 200 - DIN EN 1561 | Phosphated | ISO 254 | 17 | 20 | √ | 407 | hexagon socket set screw 3/8" x 5/8"BSW | √ | 2 | √ | 5 (Allen key) | √
1610-13/16 | 1719216 | 1 |  | 2.247 | 2.25 | 2.125 | √ | 1 | √ | 13/16" | 1-5/8" | G7 | 1/4" | √ | 1/8" | √ | DB+1/8" | JS9 | 0/+0.05 | acc. to BS 46 Part 1 | no | √ | 0.36 | EN-GJL 200 - DIN EN 1561 | Phosphated | ISO 254 | 17 | 20 | √ | 407 | hexagon socket set screw 3/8" x 5/8"BSW | √ | 2 | √ | 5 (Allen key) | √
1610-7/8 | 1553375 | 1 |  | 2.247 | 2.25 | 2.125 | √ | 1 | √ | 7/8" | 1-5/8" | G7 | 1/4" | √ | 1/8" | √ | DB+1/8" | JS9 | 0/+0.05 | acc. to BS 46 Part 1 | no | √ | 0.34 | EN-GJL 200 - DIN EN 1561 | Phosphated | ISO 254 | 17 | 20 | √ | 407 | hexagon socket set screw 3/8" x 5/8"BSW | √ | 2 | √ | 5 (Allen key) | √
1610-15/16 | 1538456 | 1 |  | 2.247 | 2.25 | 2.125 | √ | 1 | √ | 15/16" | 1-5/8" | G7 | 1/4" | √ | 1/8" | √ | DB+1/8" | JS9 | 0/+0.05 | acc. to BS 46 Part 1 | no | √ | 0.34 | EN-GJL 200 - DIN EN 1561 | Phosphated | ISO 254 | 17 | 20 | √ | 407 | hexagon socket set screw 3/8" x 5/8"BSW | √ | 2 | √ | 5 (Allen key) | √
1610-1 | 1602388 | 1 |  | 2.247 | 2.25 | 2.125 | √ | 1 | √ | 1" | 1-5/8" | G7 | 1/4" | √ | 1/8" | √ | DB+1/8" | JS9 | 0/+0.05 | acc. to BS 46 Part 1 | no | √ | 0.32 | EN-GJL 200 - DIN EN 1561 | Phosphated | ISO 254 | 17 | 20 | √ | 407 | hexagon socket set screw 3/8" x 5/8"BSW | √ | 2 | √ | 5 (Allen key) | √
1610-1-1/16 | 1797318 | 1 |  | 2.247 | 2.25 | 2.125 | √ | 1 | √ | 1-1/16" | 1-5/8" | G7 | 5/16" | √ | 1/8" | √ | DB+1/8" | JS9 | 0/+0.05 | acc. to BS 46 Part 1 | no | √ | 0.31 | EN-GJL 200 - DIN EN 1561 | Phosphated | ISO 254 | 17 | 20 | √ | 407 | hexagon socket set screw 3/8" x 5/8"BSW | √ | 2 | √ | 5 (Allen key) | √
1610-1-1/8 | 1590280 | 1 |  | 2.247 | 2.25 | 2.125 | √ | 1 | √ | 1-1/8" | 1-5/8" | G7 | 5/16" | √ | 1/8" | √ | DB+1/8" | JS9 | 0/+0.05 | acc. to BS 46 Part 1 | no | √ | 0.3 | EN-GJL 200 - DIN EN 1561 | Phosphated | ISO 254 | 17 | 20 | √ | 435 | hexagon socket set screw 3/8" x 5/8"BSW | √ | 2 | √ | 5 (Allen key) | √
1610-1-3/16 | 1518655 | 1 |  | 2.247 | 2.25 | 2.125 | √ | 1 | √ | 1-3/16" | 1-5/8" | G7 | 5/16" | √ | 1/8" | √ | DB+1/8" | JS9 | 0/+0.05 | acc. to BS 46 Part 1 | no | √ | 0.28 | EN-GJL 200 - DIN EN 1561 | Phosphated | ISO 254 | 17 | 20 | √ | 435 | hexagon socket set screw 3/8" x 5/8"BSW | √ | 2 | √ | 5 (Allen key) | √
1610-1-1/4 | 1657065 | 1 |  | 2.247 | 2.25 | 2.125 | √ | 1 | √ | 1-1/4" | 1-5/8" | G7 | 5/16" | √ | 1/8" | √ | DB+1/8" | JS9 | 0/+0.05 | acc. to BS 46 Part 1 | no | √ | 0.27 | EN-GJL 200 - DIN EN 1561 | Phosphated | ISO 254 | 17 | 20 | √ | 435 | hexagon socket set screw 3/8" x 5/8"BSW | √ | 2 | √ | 5 (Allen key) | √
1610-1-5/16 | 1742145 | 1 |  | 2.247 | 2.25 | 2.125 | √ | 1 | √ | 1-5/16" | 1-5/8" | G7 | 3/8" | √ | 1/8" | √ | DB+1/8" | JS9 | 0/+0.05 | acc. to BS 46 Part 1 | no | √ | 0.24 | EN-GJL 200 - DIN EN 1561 | Phosphated | ISO 254 | 17 | 20 | √ | 435 | hexagon socket set screw 3/8" x 5/8"BSW | √ | 2 | √ | 5 (Allen key) | √
1610-1-3/8 | 1689388 | 1 |  | 2.247 | 2.25 | 2.125 | √ | 1 | √ | 1-3/8" | 1-5/8" | G7 | 3/8" | √ | 1/8" | √ | DB+1/8" | JS9 | 0/+0.05 | acc. to BS 46 Part 1 | no | √ | 0.24 | EN-GJL 200 - DIN EN 1561 | Phosphated | ISO 254 | 17 | 20 | √ | 435 | hexagon socket set screw 3/8" x 5/8"BSW | √ | 2 | √ | 5 (Allen key) | √
1610-1-7/16 | 1511389 | 1 |  | 2.247 | 2.25 | 2.125 | √ | 1 | √ | 1-7/16" | 1-5/8" | G7 | 3/8" | √ | 1/8" | √ | DB+1/8" | JS9 | 0/+0.05 | acc. to BS 46 Part 1 | no | √ | 0.23 | EN-GJL 200 - DIN EN 1561 | Phosphated | ISO 254 | 17 | 20 | √ | 435 | hexagon socket set screw 3/8" x 5/8"BSW | √ | 2 | √ | 5 (Allen key) | √
1610-1-1/2 | 1647230 | 1 |  | 2.247 | 2.25 | 2.125 | √ | 1 | √ | 1-1/2" | 1-5/8" | G7 | 3/8" | √ | 1/8" | √ | DB+1/8" | JS9 | 0/+0.05 | acc. to BS 46 Part 1 | no | √ | 0.21 | EN-GJL 200 - DIN EN 1561 | Phosphated | ISO 254 | 17 | 20 | √ | 435 | hexagon socket set screw 3/8" x 5/8"BSW | √ | 2 | √ | 5 (Allen key) | √
1610-1-5/8 | 1540976 | 1 |  | 2.247 | 2.25 | 2.125 | √ | 1 | √ | 1-5/8" | 1-5/8" | G7 | 7/16" | √ | 1/8" | √ | DB+1/8" | JS9 | 0/+0.05 | acc. to BS 46 Part 1 | yes | √ | 0.16 | EN-GJL 200 - DIN EN 1561 | Phosphated | ISO 254 | 17 | 20 | √ | 435 | hexagon socket set screw 3/8" x 5/8"BSW | √ | 2 | √ | 5 (Allen key) | √
1615-3/8 | 1529145 | 1 |  | 2.247 | 2.25 | 2.125 | √ | 1.5 | √ | 3/8" | 1 5/8" | G7 | 1/8" | √ | 1/16" | √ | DB+1/16" | JS9 | 0/+0.05 | acc. to BS 46 Part 1 | no | √ | 0.6 | EN-GJL 200 - DIN EN 1561 | Phosphated | ISO 254 | 17 | 20 | √ | 435 | hexagon socket set screw 3/8" x 5/8"BSW | √ | 2 | √ | 5 (Allen key) | √
1615-1/2 | 1772366 | 1 |  | 2.247 | 2.25 | 2.125 | √ | 1.5 | √ | 1/2" | 1 5/8" | G7 | 1/8" | √ | 1/16" | √ | DB+1/16" | JS9 | 0/+0.05 | acc. to BS 46 Part 1 | no | √ | 0.6 | EN-GJL 200 - DIN EN 1561 | Phosphated | ISO 254 | 17 | 20 | √ | 435 | hexagon socket set screw 3/8" x 5/8"BSW | √ | 2 | √ | 5 (Allen key) | √
1615-5/8 | 1713324 | 1 |  | 2.247 | 2.25 | 2.125 | √ | 1.5 | √ | 5/8" | 1 5/8" | G7 | 3/16" | √ | 3/32" | √ | DB+3/32" | JS9 | 0/+0.05 | acc. to BS 46 Part 1 | no | √ | 0.6 | EN-GJL 200 - DIN EN 1561 | Phosphated | ISO 254 | 17 | 20 | √ | 435 | hexagon socket set screw 3/8" x 5/8"BSW | √ | 2 | √ | 5 (Allen key) | √
1615-3/4 | 1638329 | 1 |  | 2.247 | 2.25 | 2.125 | √ | 1.5 | √ | 3/4" | 1 5/8" | G7 | 3/16" | √ | 3/32" | √ | DB+3/32" | JS9 | 0/+0.05 | acc. to BS 46 Part 1 | no | √ | 0.53 | EN-GJL 200 - DIN EN 1561 | Phosphated | ISO 254 | 17 | 20 | √ | 435 | hexagon socket set screw 3/8" x 5/8"BSW | √ | 2 | √ | 5 (Allen key) | √
1615-7/8 | 1648565 | 1 |  | 2.247 | 2.25 | 2.125 | √ | 1.5 | √ | 7/8" | 1 5/8" | G7 | 1/4" | √ | 1/8" | √ | DB+1/8" | JS9 | 0/+0.05 | acc. to BS 46 Part 1 | no | √ | 0.5 | EN-GJL 200 - DIN EN 1561 | Phosphated | ISO 254 | 17 | 20 | √ | 435 | hexagon socket set screw 3/8" x 5/8"BSW | √ | 2 | √ | 5 (Allen key) | √
1615-1 | 1545184 | 1 |  | 2.247 | 2.25 | 2.125 | √ | 1.5 | √ | 1" | 1 5/8" | G7 | 1/4" | √ | 1/8" | √ | DB+1/8" | JS9 | 0/+0.05 | acc. to BS 46 Part 1 | no | √ | 0.47 | EN-GJL 200 - DIN EN 1561 | Phosphated | ISO 254 | 17 | 20 | √ | 486 | hexagon socket set screw 3/8" x 5/8"BSW | √ | 2 | √ | 5 (Allen key) | √
1615-1 1/8 | 1720931 | 1 |  | 2.247 | 2.25 | 2.125 | √ | 1.5 | √ | 1 1/8" | 1 5/8" | G7 | 5/16" | √ | 1/8" | √ | DB+1/8" | JS9 | 0/+0.05 | acc. to BS 46 Part 1 | no | √ | 0.42 | EN-GJL 200 - DIN EN 1561 | Phosphated | ISO 254 | 17 | 20 | √ | 486 | hexagon socket set screw 3/8" x 5/8"BSW | √ | 2 | √ | 5 (Allen key) | √
1615-1 3/16 | 1761897 | 1 |  | 2.247 | 2.25 | 2.125 | √ | 1.5 | √ | 1 3/16" | 1 5/8" | G7 | 5/16" | √ | 1/8" | √ | DB+1/8" | JS9 | 0/+0.05 | acc. to BS 46 Part 1 | no | √ | 0.4 | EN-GJL 200 - DIN EN 1561 | Phosphated | ISO 254 | 17 | 20 | √ | 486 | hexagon socket set screw 3/8" x 5/8"BSW | √ | 2 | √ | 5 (Allen key) | √
1615-1 1/4 | 1659503 | 1 |  | 2.247 | 2.25 | 2.125 | √ | 1.5 | √ | 1 1/4" | 1 5/8" | G7 | 5/16" | √ | 1/8" | √ | DB+1/8" | JS9 | 0/+0.05 | acc. to BS 46 Part 1 | no | √ | 0.4 | EN-GJL 200 - DIN EN 1561 | Phosphated | ISO 254 | 17 | 20 | √ | 486 | hexagon socket set screw 3/8" x 5/8"BSW | √ | 2 | √ | 5 (Allen key) | √
1615-1 3/8 | 1520668 | 1 |  | 2.247 | 2.25 | 2.125 | √ | 1.5 | √ | 1 3/8" | 1 5/8" | G7 | 3/8" | √ | 1/8" | √ | DB+1/8" | JS9 | 0/+0.05 | acc. to BS 46 Part 1 | no | √ | 0.35 | EN-GJL 200 - DIN EN 1561 | Phosphated | ISO 254 | 17 | 20 | √ | 486 | hexagon socket set screw 3/8" x 5/8"BSW | √ | 2 | √ | 5 (Allen key) | √
1615-1 7/16 | 1602437 | 1 |  | 2.247 | 2.25 | 2.125 | √ | 1.5 | √ | 1 7/16" | 1 5/8" | G7 | 3/8" | √ | 1/8" | √ | DB+1/8" | JS9 | 0/+0.05 | acc. to BS 46 Part 1 | no | √ | 0.32 | EN-GJL 200 - DIN EN 1561 | Phosphated | ISO 254 | 17 | 20 | √ | 486 | hexagon socket set screw 3/8" x 5/8"BSW | √ | 2 | √ | 5 (Allen key) | √
1615-1 1/2 | 1558983 | 1 |  | 2.247 | 2.25 | 2.125 | √ | 1.5 | √ | 1 1/2" | 1 5/8" | G7 | 3/8" | √ | 1/8" | √ | DB+1/8" | JS9 | 0/+0.05 | acc. to BS 46 Part 1 | no | √ | 0.3 | EN-GJL 200 - DIN EN 1561 | Phosphated | ISO 254 | 17 | 20 | √ | 486 | hexagon socket set screw 3/8" x 5/8"BSW | √ | 2 | √ | 5 (Allen key) | √
1615-1 5/8 | 1603446 | 1 |  | 2.247 | 2.25 | 2.125 | √ | 1.5 | √ | 1 5/8" | 1 5/8" | G7 | 7/16" | √ | 1/8" | √ | DB+1/8" | JS9 | 0/+0.05 | acc. to BS 46 Part 1 | yes | √ | 0.24 | EN-GJL 200 - DIN EN 1561 | Phosphated | ISO 254 | 17 | 20 | √ | 486 | hexagon socket set screw 3/8" x 5/8"BSW | √ | 2 | √ | 5 (Allen key) | √
2012-01-02 | 1617622 | 1 |  | 2.747 | 2.75 | 2.625 | √ | 1.25 | √ | 1/2" | 2" | G7 | 1/8" | √ | 1/16" | √ | DB+1/16" | JS9 | 0/+0.05 | acc. to BS 46 Part 1 | no | √ | 0.75 | EN-GJL 200 - DIN EN 1561 | Phosphated | ISO 254 | 17 | 20 | √ | 486 | hexagon socket set screw 7/16" x 7/8"BSW | √ | 2 | √ | 6 (Allen key) | 5
2012-09-16 | 1767225 | 1 |  | 2.747 | 2.75 | 2.625 | √ | 1.25 | √ | 9/16" | 2" | G7 | 3/16" | √ | 3/32" | √ | DB+3/32" | JS9 | 0/+0.05 | acc. to BS 46 Part 1 | no | √ | 0.76 | EN-GJL 200 - DIN EN 1561 | Phosphated | ISO 254 | 17 | 20 | √ | 486 | hexagon socket set screw 7/16" x 7/8"BSW | √ | 2 | √ | 6 (Allen key) | 5
2012-05-08 | 1544921 | 1 |  | 2.747 | 2.75 | 2.625 | √ | 1.25 | √ | 5/8" | 2" | G7 | 3/16" | √ | 3/32" | √ | DB+3/32" | JS9 | 0/+0.05 | acc. to BS 46 Part 1 | no | √ | 0.74 | EN-GJL 200 - DIN EN 1561 | Phosphated | ISO 254 | 17 | 20 | √ | 486 | hexagon socket set screw 7/16" x 7/8"BSW | √ | 2 | √ | 6 (Allen key) | 5
2012-11-16 |  | 1 |  | 2.747 | 2.75 | 2.625 | √ | 1.25 | √ | 11/16" | 2" | G7 | 3/16" | √ | 3/32" | √ | DB+3/32" | JS9 | 0/+0.05 | acc. to BS 46 Part 1 | no | √ | 0.73 | EN-GJL 200 - DIN EN 1561 | Phosphated | ISO 254 | 17 | 20 | √ | 486 | hexagon socket set screw 7/16" x 7/8"BSW | √ | 2 | √ | 6 (Allen key) | 5
2012-03-04 | 1687712 | 1 |  | 2.747 | 2.75 | 2.625 | √ | 1.25 | √ | 3/4" | 2" | G7 | 3/16" | √ | 3/32" | √ | DB+3/32" | JS9 | 0/+0.05 | acc. to BS 46 Part 1 | no | √ | 0.7 | EN-GJL 200 - DIN EN 1561 | Phosphated | ISO 254 | 17 | 20 | √ | 486 | hexagon socket set screw 7/16" x 7/8"BSW | √ | 2 | √ | 6 (Allen key) | 5
2012-13/16 | 1591030 | 1 |  | 2.747 | 2.75 | 2.625 | √ | 1.25 | √ | 13/16" | 2" | G7 | 1/4" | √ | 1/8" | √ | DB+1/8" | JS9 | 0/+0.05 | acc. to BS 46 Part 1 | no | √ | 0.71 | EN-GJL 200 - DIN EN 1561 | Phosphated | ISO 254 | 17 | 20 | √ | 486 | hexagon socket set screw 7/16" x 7/8"BSW | √ | 2 | √ | 6 (Allen key) | 5
2012-07-08 | 1538470 | 1 |  | 2.747 | 2.75 | 2.625 | √ | 1.25 | √ | 7/8" | 2" | G7 | 1/4" | √ | 1/8" | √ | DB+1/8" | JS9 | 0/+0.05 | acc. to BS 46 Part 1 | no | √ | 0.7 | EN-GJL 200 - DIN EN 1561 | Phosphated | ISO 254 | 17 | 20 | √ | 486 | hexagon socket set screw 7/16" x 7/8"BSW | √ | 2 | √ | 6 (Allen key) | 5
2012-15/16 | 1741845 | 1 |  | 2.747 | 2.75 | 2.625 | √ | 1.25 | √ | 15/16" | 2" | G7 | 1/4" | √ | 1/8" | √ | DB+1/8" | JS9 | 0/+0.05 | acc. to BS 46 Part 1 | no | √ | 0.68 | EN-GJL 200 - DIN EN 1561 | Phosphated | ISO 254 | 17 | 20 | √ | 486 | hexagon socket set screw 7/16" x 7/8"BSW | √ | 2 | √ | 6 (Allen key) | 5
2012-1 | 1509559 | 1 |  | 2.747 | 2.75 | 2.625 | √ | 1.25 | √ | 1" | 2" | G7 | 1/4" | √ | 1/8" | √ | DB+1/8" | JS9 | 0/+0.05 | acc. to BS 46 Part 1 | no | √ | 0.66 | EN-GJL 200 - DIN EN 1561 | Phosphated | ISO 254 | 17 | 20 | √ | 486 | hexagon socket set screw 7/16" x 7/8"BSW | √ | 2 | √ | 6 (Allen key) | 5
2012-1-1/16 | 1607496 | 1 |  | 2.747 | 2.75 | 2.625 | √ | 1.25 | √ | 1 1/16" | 2" | G7 | 5/16" | √ | 1/8" | √ | DB+1/8" | JS9 | 0/+0.05 | acc. to BS 46 Part 1 | no | √ | 0.65 | EN-GJL 200 - DIN EN 1561 | Phosphated | ISO 254 | 17 | 20 | √ | 486 | hexagon socket set screw 7/16" x 7/8"BSW | √ | 2 | √ | 6 (Allen key) | 5
2012-1-1/8 | 1717456 | 1 |  | 2.747 | 2.75 | 2.625 | √ | 1.25 | √ | 1 1/8" | 2" | G7 | 5/16" | √ | 1/8" | √ | DB+1/8" | JS9 | 0/+0.05 | acc. to BS 46 Part 1 | no | √ | 0.64 | EN-GJL 200 - DIN EN 1561 | Phosphated | ISO 254 | 17 | 20 | √ | 486 | hexagon socket set screw 7/16" x 7/8"BSW | √ | 2 | √ | 6 (Allen key) | 5
2012-1-3/16 | 1629988 | 1 |  | 2.747 | 2.75 | 2.625 | √ | 1.25 | √ | 1 3/16" | 2" | G7 | 5/16" | √ | 1/8" | √ | DB+1/8" | JS9 | 0/+0.05 | acc. to BS 46 Part 1 | no | √ | 0.63 | EN-GJL 200 - DIN EN 1561 | Phosphated | ISO 254 | 17 | 20 | √ | 486 | hexagon socket set screw 7/16" x 7/8"BSW | √ | 2 | √ | 6 (Allen key) | 5
2012-1-1/4 | 1797661 | 1 |  | 2.747 | 2.75 | 2.625 | √ | 1.25 | √ | 1 1/4" | 2" | G7 | 5/16" | √ | 1/8" | √ | DB+1/8" | JS9 | 0/+0.05 | acc. to BS 46 Part 1 | no | √ | 0.6 | EN-GJL 200 - DIN EN 1561 | Phosphated | ISO 254 | 17 | 20 | √ | 486 | hexagon socket set screw 7/16" x 7/8"BSW | √ | 2 | √ | 6 (Allen key) | 5
2012-1-5/16 | 1699340 | 1 |  | 2.747 | 2.75 | 2.625 | √ | 1.25 | √ | 1 5/16" | 2" | G7 | 3/8" | √ | 1/8" | √ | DB+1/8" | JS9 | 0/+0.05 | acc. to BS 46 Part 1 | no | √ | 0.59 | EN-GJL 200 - DIN EN 1561 | Phosphated | ISO 254 | 17 | 20 | √ | 486 | hexagon socket set screw 7/16" x 7/8"BSW | √ | 2 | √ | 6 (Allen key) | 5
2012-1-3/8 | 1521301 | 1 |  | 2.747 | 2.75 | 2.625 | √ | 1.25 | √ | 1 3/8" | 2" | G7 | 3/8" | √ | 1/8" | √ | DB+1/8" | JS9 | 0/+0.05 | acc. to BS 46 Part 1 | no | √ | 0.57 | EN-GJL 200 - DIN EN 1561 | Phosphated | ISO 254 | 17 | 20 | √ | 486 | hexagon socket set screw 7/16" x 7/8"BSW | √ | 2 | √ | 6 (Allen key) | 5
2012-1-7/16 | 1523427 | 1 |  | 2.747 | 2.75 | 2.625 | √ | 1.25 | √ | 1 7/16" | 2" | G7 | 3/8" | √ | 1/8" | √ | DB+1/8" | JS9 | 0/+0.05 | acc. to BS 46 Part 1 | no | √ | 0.54 | EN-GJL 200 - DIN EN 1561 | Phosphated | ISO 254 | 17 | 20 | √ | 486 | hexagon socket set screw 7/16" x 7/8"BSW | √ | 2 | √ | 6 (Allen key) | 5
2012-1-1/2 | 1698133 | 1 |  | 2.747 | 2.75 | 2.625 | √ | 1.25 | √ | 1 1/2" | 2" | G7 | 3/8" | √ | 1/8" | √ | DB+1/8" | JS9 | 0/+0.05 | acc. to BS 46 Part 1 | no | √ | 0.52 | EN-GJL 200 - DIN EN 1561 | Phosphated | ISO 254 | 17 | 20 | √ | 486 | hexagon socket set screw 7/16" x 7/8"BSW | √ | 2 | √ | 6 (Allen key) | 5
2012-1-5/8 | 1702172 | 1 |  | 2.747 | 2.75 | 2.625 | √ | 1.25 | √ | 1 5/8" | 2" | G7 | 7/16" | √ | 5/32" | √ | DB+5/32" | JS9 | 0/+0.05 | acc. to BS 46 Part 1 | no | √ | 0.48 | EN-GJL 200 - DIN EN 1561 | Phosphated | ISO 254 | 17 | 20 | √ | 486 | hexagon socket set screw 7/16" x 7/8"BSW | √ | 2 | √ | 6 (Allen key) | 5
2012-1-11/16 | 1770173 | 1 |  | 2.747 | 2.75 | 2.625 | √ | 1.25 | √ | 1 11/16" | 2" | G7 | 7/16" | √ | 5/32" | √ | DB+5/32" | JS9 | 0/+0.05 | acc. to BS 46 Part 1 | no | √ | 0.48 | EN-GJL 200 - DIN EN 1561 | Phosphated | ISO 254 | 17 | 20 | √ | 486 | hexagon socket set screw 7/16" x 7/8"BSW | √ | 2 | √ | 6 (Allen key) | 5
2012-1-3/4 | 1565084 | 1 |  | 2.747 | 2.75 | 2.625 | √ | 1.25 | √ | 1 3/4" | 2" | G7 | 7/16" | √ | 5/32" | √ | DB+5/32" | JS9 | 0/+0.05 | acc. to BS 46 Part 1 | no | √ | 0.43 | EN-GJL 200 - DIN EN 1561 | Phosphated | ISO 254 | 17 | 20 | √ | 486 | hexagon socket set screw 7/16" x 7/8"BSW | √ | 2 | √ | 6 (Allen key) | 5
2012-1-7/8 | 1627359 | 1 |  | 2.747 | 2.75 | 2.625 | √ | 1.25 | √ | 1 7/8" | 2" | G7 | 1/2" | √ | 5/32" | √ | DB+5/32" | JS9 | 0/+0.05 | acc. to BS 46 Part 1 | no | √ | 0.38 | EN-GJL 200 - DIN EN 1561 | Phosphated | ISO 254 | 17 | 20 | √ | 486 | hexagon socket set screw 7/16" x 7/8"BSW | √ | 2 | √ | 6 (Allen key) | 5
2012-1-15/16 | 1061914 | 1 |  | 2.747 | 2.75 | 2.625 | √ | 1.25 | √ | 1 15/16" | 2" | G7 | 1/2" | √ | 5/32" | 1/8 | DB+5/32" | JS9 | 0/+0.05 | acc. to BS 46 Part 1 | no | 浅键1/2*1/8 | 0.34 | EN-GJL 200 - DIN EN 1561 | Phosphated | ISO 254 | 17 | 20 | √ | 486 | hexagon socket set screw 7/16" x 7/8"BSW | √ | 2 | √ | 6 (Allen key) | 5
2012-2 | 1576492 | 1 |  | 2.747 | 2.75 | 2.625 | √ | 1.25 | √ | 2" | 2" | G7 | 1/2" | √ | 5/32" | 1/8 | DB+5/32" | JS9 | 0/+0.05 | acc. to BS 46 Part 1 | no | 浅键1/2*1/8 | 0.32 | EN-GJL 200 - DIN EN 1561 | Phosphated | ISO 254 | 17 | 20 | √ | 486 | hexagon socket set screw 7/16" x 7/8"BSW | √ | 2 | √ | 6 (Allen key) | 5
225358 | 1793583 | 1 |  | 3.372 | 3.375 | 3.25 | √ | 1.75 | √ | 1/2" | 2 1/2" | G7 | 1/8" | √ | 1/16" | √ | DB+1/16" | JS9 | 0/+0.05 | acc. to BS 46 Part 1 | no | √ | 1.62 | EN-GJL 200 - DIN EN 1561 | Phosphated | ISO 254 | 17 | 20 | √ | 486 | hexagon socket set screw 1/2" x 1"BSW | √ | 2 | √ | 6 (Allen key) | √
225484 | 1724333 | 1 |  | 3.372 | 3.375 | 3.25 | √ | 1.75 | √ | 5/8" | 2 1/2" | G7 | 3/16" | √ | 3/32" | √ | DB+3/32" | JS9 | 0/+0.05 | acc. to BS 46 Part 1 | no | √ | 1.6 | EN-GJL 200 - DIN EN 1561 | Phosphated | ISO 254 | 17 | 20 | √ | 486 | hexagon socket set screw 1/2" x 1"BSW | √ | 2 | √ | 6 (Allen key) | √
225419 | 1740980 | 1 |  | 3.372 | 3.375 | 3.25 | √ | 1.75 | √ | 3/4" | 2 1/2" | G7 | 3/16" | √ | 3/32" | √ | DB+3/32" | JS9 | 0/+0.05 | acc. to BS 46 Part 1 | no | √ | 1.58 | EN-GJL 200 - DIN EN 1561 | Phosphated | ISO 254 | 17 | 20 | √ | 486 | hexagon socket set screw 1/2" x 1"BSW | √ | 2 | √ | 6 (Allen key) | √
225423 | 1574476 | 1 |  | 3.372 | 3.375 | 3.25 | √ | 1.75 | √ | 3/8" | 2 1/2" | G7 | 3/16" | √ | 3/32" | √ | DB+3/32" | JS9 | 0/+0.05 | acc. to BS 46 Part 1 | no | √ | 1.56 | EN-GJL 200 - DIN EN 1561 | Phosphated | ISO 254 | 17 | 20 | √ | 486 | hexagon socket set screw 1/2" x 1"BSW | √ | 2 | √ | 6 (Allen key) | √
2517-13/16 | 1656520 | 1 |  | 3.372 | 3.375 | 3.25 | √ | 1.75 | √ | 13/16" | 2 1/2" | G7 | 1/4" | √ | 1/8" | √ | DB+1/8" | JS9 | 0/+0.05 | acc. to BS 46 Part 1 | no | √ | 1.56 | EN-GJL 200 - DIN EN 1561 | Phosphated | ISO 254 | 17 | 20 | √ | 486 | hexagon socket set screw 1/2" x 1"BSW | √ | 2 | √ | 6 (Allen key) | √
225545 | 1664430 | 1 |  | 3.372 | 3.375 | 3.25 | √ | 1.75 | √ | 7/8" | 2 1/2" | G7 | 1/4" | √ | 1/8" | √ | DB+1/8" | JS9 | 0/+0.05 | acc. to BS 46 Part 1 | no | √ | 1.53 | EN-GJL 200 - DIN EN 1561 | Phosphated | ISO 254 | 17 | 20 | √ | 486 | hexagon socket set screw 1/2" x 1"BSW | √ | 2 | √ | 6 (Allen key) | √
2517-15/16 | 1637964 | 1 |  | 3.372 | 3.375 | 3.25 | √ | 1.75 | √ | 15/16" | 2 1/2" | G7 | 1/4" | √ | 1/8" | √ | DB+1/8" | JS9 | 0/+0.05 | acc. to BS 46 Part 1 | no | √ | 1.51 | EN-GJL 200 - DIN EN 1561 | Phosphated | ISO 254 | 17 | 20 | √ | 486 | hexagon socket set screw 1/2" x 1"BSW | √ | 2 | √ | 6 (Allen key) | √
2517-1 | 1692375 | 1 |  | 3.372 | 3.375 | 3.25 | √ | 1.75 | √ | 1" | 2 1/2" | G7 | 1/4" | √ | 1/8" | √ | DB+1/8" | JS9 | 0/+0.05 | acc. to BS 46 Part 1 | no | √ | 1.49 | EN-GJL 200 - DIN EN 1561 | Phosphated | ISO 254 | 17 | 20 | √ | 486 | hexagon socket set screw 1/2" x 1"BSW | √ | 2 | √ | 6 (Allen key) | √
2517-1 1/16 | 1731814 | 1 |  | 3.372 | 3.375 | 3.25 | √ | 1.75 | √ | 1 1/16" | 2 1/2" | G7 | 5/16" | √ | 1/8" | √ | DB+1/8" | JS9 | 0/+0.05 | acc. to BS 46 Part 1 | no | √ | 1.47 | EN-GJL 200 - DIN EN 1561 | Phosphated | ISO 254 | 17 | 20 | √ | 486 | hexagon socket set screw 1/2" x 1"BSW | √ | 2 | √ | 6 (Allen key) | √
2517-1 1/8 | 1551767 | 1 |  | 3.372 | 3.375 | 3.25 | √ | 1.75 | √ | 1 1/8" | 2 1/2" | G7 | 5/16" | √ | 1/8" | √ | DB+1/8" | JS9 | 0/+0.05 | acc. to BS 46 Part 1 | no | √ | 1.45 | EN-GJL 200 - DIN EN 1561 | Phosphated | ISO 254 | 17 | 20 | √ | 486 | hexagon socket set screw 1/2" x 1"BSW | √ | 2 | √ | 6 (Allen key) | √
2517-1 3/16 | 1850983 | 1 |  | 3.372 | 3.375 | 3.25 | √ | 1.75 | √ | 1 3/16" | 2 1/2" | G7 | 5/16" | √ | 1/8" | √ | DB+1/8" | JS9 | 0/+0.05 | acc. to BS 46 Part 1 | no | √ | 1.43 | EN-GJL 200 - DIN EN 1561 | Phosphated | ISO 254 | 17 | 20 | √ | 486 | hexagon socket set screw 1/2" x 1"BSW | √ | 2 | √ | 6 (Allen key) | √
2517-1 1/4 | 1667847 | 1 |  | 3.372 | 3.375 | 3.25 | √ | 1.75 | √ | 1 1/4" | 2 1/2" | G7 | 5/16" | √ | 1/8" | √ | DB+1/8" | JS9 | 0/+0.05 | acc. to BS 46 Part 1 | no | √ | 1.41 | EN-GJL 200 - DIN EN 1561 | Phosphated | ISO 254 | 17 | 20 | √ | 486 | hexagon socket set screw 1/2" x 1"BSW | √ | 2 | √ | 6 (Allen key) | √
2517-1 5/16 | 1588445 | 1 |  | 3.372 | 3.375 | 3.25 | √ | 1.75 | √ | 1 5/16" | 2 1/2" | G7 | 3/8" | √ | 1/8" | √ | DB+1/8" | JS9 | 0/+0.05 | acc. to BS 46 Part 1 | no | √ | 1.36 | EN-GJL 200 - DIN EN 1561 | Phosphated | ISO 254 | 17 | 20 | √ | 486 | hexagon socket set screw 1/2" x 1"BSW | √ | 2 | √ | 6 (Allen key) | √
2517-1 3/8 | 1669507 | 1 |  | 3.372 | 3.375 | 3.25 | √ | 1.75 | √ | 1 3/8" | 2 1/2" | G7 | 3/8" | √ | 1/8" | √ | DB+1/8" | JS9 | 0/+0.05 | acc. to BS 46 Part 1 | no | √ | 1.35 | EN-GJL 200 - DIN EN 1561 | Phosphated | ISO 254 | 17 | 20 | √ | 486 | hexagon socket set screw 1/2" x 1"BSW | √ | 2 | √ | 6 (Allen key) | √
2517-1 7/16 | 1513500 | 1 |  | 3.372 | 3.375 | 3.25 | √ | 1.75 | √ | 1 7/16" | 2 1/2" | G7 | 3/8" | √ | 1/8" | √ | DB+1/8" | JS9 | 0/+0.05 | acc. to BS 46 Part 1 | no | √ | 1.33 | EN-GJL 200 - DIN EN 1561 | Phosphated | ISO 254 | 17 | 20 | √ | 486 | hexagon socket set screw 1/2" x 1"BSW | √ | 2 | √ | 6 (Allen key) | √
2517-1 1/2 | 1566093 | 1 |  | 3.372 | 3.375 | 3.25 | √ | 1.75 | √ | 1 1/2" | 2 1/2" | G7 | 3/8" | √ | 1/8" | √ | DB+1/8" | JS9 | 0/+0.05 | acc. to BS 46 Part 1 | no | √ | 1.29 | EN-GJL 200 - DIN EN 1561 | Phosphated | ISO 254 | 26 | 31 | 30 | 808 | hexagon socket set screw 1/2" x 1"BSW | √ | 2 | √ | 6 (Allen key) | √
2517-1 5/8 | 1587460 | 1 |  | 3.372 | 3.375 | 3.25 | √ | 1.75 | √ | 1 5/8" | 2 1/2" | G7 | 7/16" | √ | 5/32" | √ | DB+5/32" | JS9 | 0/+0.05 | acc. to BS 46 Part 1 | no | √ | 1.2 | EN-GJL 200 - DIN EN 1561 | Phosphated | ISO 254 | 26 | 31 | 30 | 808 | hexagon socket set screw 1/2" x 1"BSW | √ | 2 | √ | 6 (Allen key) | √
2517-1 11/16 | 1712651 | 1 |  | 3.372 | 3.375 | 3.25 | √ | 1.75 | √ | 1 11/16" | 2 1/2" | G7 | 7/16" | √ | 5/32" | √ | DB+5/32" | JS9 | 0/+0.05 | acc. to BS 46 Part 1 | no | √ | 1.18 | EN-GJL 200 - DIN EN 1561 | Phosphated | ISO 254 | 26 | 31 | 30 | 808 | hexagon socket set screw 1/2" x 1"BSW | √ | 2 | √ | 6 (Allen key) | √
2517-1 3/4 | 1732086 | 1 |  | 3.372 | 3.375 | 3.25 | √ | 1.75 | √ | 1 3/4" | 2 1/2" | G7 | 7/16" | √ | 5/32" | √ | DB+5/32" | JS9 | 0/+0.05 | acc. to BS 46 Part 1 | no | √ | 1.16 | EN-GJL 200 - DIN EN 1561 | Phosphated | ISO 254 | 26 | 31 | 30 | 808 | hexagon socket set screw 1/2" x 1"BSW | √ | 2 | √ | 6 (Allen key) | √
2517-1 7/8 | 1637693 | 1 |  | 3.372 | 3.375 | 3.25 | √ | 1.75 | √ | 1 7/8" | 2 1/2" | G7 | 1/2" | √ | 5/32" | √ | DB+5/32" | JS9 | 0/+0.05 | acc. to BS 46 Part 1 | no | √ | 1.08 | EN-GJL 200 - DIN EN 1561 | Phosphated | ISO 254 | 26 | 31 | 30 | 808 | hexagon socket set screw 1/2" x 1"BSW | √ | 2 | √ | 6 (Allen key) | √
2517-1 15/16 | 1712651 | 1 |  | 3.372 | 3.375 | 3.25 | √ | 1.75 | √ | 1 15/16" | 2 1/2" | G7 | 1/2" | √ | 5/32" | √ | DB+5/32" | JS9 | 0/+0.05 | acc. to BS 46 Part 1 | no | √ | 1.03 | EN-GJL 200 - DIN EN 1561 | Phosphated | ISO 254 | 26 | 31 | 30 | 808 | hexagon socket set screw 1/2" x 1"BSW | √ | 2 | √ | 6 (Allen key) | √
2517-2 | 1519033 | 1 |  | 3.372 | 3.375 | 3.25 | √ | 1.75 | √ | 2" | 2 1/2" | G7 | 1/2" | √ | 5/32" | √ | DB+5/32" | JS9 | 0/+0.05 | acc. to BS 46 Part 1 | no | √ | 1 | EN-GJL 200 - DIN EN 1561 | Phosphated | ISO 254 | 26 | 31 | 30 | 808 | hexagon socket set screw 1/2" x 1"BSW | √ | 2 | √ | 6 (Allen key) | √
2517-2 1/8 | 1737633 | 1 |  | 3.372 | 3.375 | 3.25 | √ | 1.75 | √ | 2 1/8" | 2 1/2" | G7 | 5/8" | √ | 7/32" | √ | DB+7/32" | JS9 | 0/+0.076 | acc. to BS 46 Part 1 | no | √ | 0.93 | EN-GJL 200 - DIN EN 1561 | Phosphated | ISO 254 | 26 | 31 | 30 | 808 | hexagon socket set screw 1/2" x 1"BSW | √ | 2 | √ | 6 (Allen key) | √
2517-2 3/16 | 1013995 | 1 |  | 3.372 | 3.375 | 3.25 | √ | 1.75 | √ | 2 3/16" | 2 1/2" | G7 | 5/8" | √ | 7/32" | √ | DB+7/32" | JS9 | 0/+0.076 | acc. to BS 46 Part 1 | no | √ | 0.9 | EN-GJL 200 - DIN EN 1561 | Phosphated | ISO 254 | 26 | 31 | 30 | 808 | hexagon socket set screw 1/2" x 1"BSW | √ | 2 | √ | 6 (Allen key) | √
2517-2 1/4 | 1721635 | 1 |  | 3.372 | 3.375 | 3.25 | √ | 1.75 | √ | 2 1/4" | 2 1/2" | G7 | 5/8" | √ | 7/32" | √ | DB+7/32" | JS9 | 0/+0.076 | acc. to BS 46 Part 1 | no | √ | 0.82 | EN-GJL 200 - DIN EN 1561 | Phosphated | ISO 254 | 26 | 31 | 30 | 808 | hexagon socket set screw 1/2" x 1"BSW | √ | 2 | √ | 6 (Allen key) | √
2517-2 5/16 | 1656828 | 1 |  | 3.372 | 3.375 | 3.25 | √ | 1.75 | √ | 2 5/16" | 2 1/2" | G7 | 5/8" | √ | 7/32" | 3/16 | DB+7/32" | JS9 | 0/+0.076 | acc. to BS 46 Part 1 | no | 浅键5/8*3/16 | 0.78 | EN-GJL 200 - DIN EN 1561 | Phosphated | ISO 254 | 26 | 31 | 30 | 808 | hexagon socket set screw 1/2" x 1"BSW | √ | 2 | √ | 6 (Allen key) | √
2517-2 3/8 | 1620469 | 1 |  | 3.372 | 3.375 | 3.25 | √ | 1.75 | √ | 2 3/8" | 2 1/2" | G7 | 5/8" | √ | 7/32" | 3/16 | DB+7/32" | JS9 | 0/+0.076 | acc. to BS 46 Part 1 | no | 浅键5/8*3/16 | 0.72 | EN-GJL 200 - DIN EN 1561 | Phosphated | ISO 254 | 26 | 31 | 30 | 808 | hexagon socket set screw 1/2" x 1"BSW | √ | 2 | √ | 6 (Allen key) | √
2517-2 7/16 | 1016589 | 1 |  | 3.372 | 3.375 | 3.25 | √ | 1.75 | √ | 2 7/16" | 2 1/2" | G7 | 5/8" | √ | 7/32" | 3/16 | DB+7/32" | JS9 | 0/+0.076 | acc. to BS 46 Part 1 | no | 浅键5/8*3/16 | 0.68 | EN-GJL 200 - DIN EN 1561 | Phosphated | ISO 254 | 26 | 31 | 30 | 808 | hexagon socket set screw 1/2" x 1"BSW | √ | 2 | √ | 6 (Allen key) | √
2517-2 1/2 | 1518964 | 1 |  | 3.372 | 3.375 | 3.25 | √ | 1.75 | √ | 2 1/2" | 2 1/2" | G7 | 5/8" | √ | 7/32" | 3/16 | DB+7/32" | JS9 | 0/+0.076 | acc. to BS 46 Part 1 | no | 浅键5/8*3/16 | 0.63 | EN-GJL 200 - DIN EN 1561 | Phosphated | ISO 254 | 26 | 31 | 30 | 808 | hexagon socket set screw 1/2" x 1"BSW | √ | 2 | √ | 6 (Allen key) | √
409262 |  | 1 |  | 4.247 | 4.25 | 4 | √ | 2 | √ | 7/8" | 3" | G7 | 1/4" | √ | 1/8" | √ | DB+1/8" | JS9 | 0/+0.05 | acc. to BS 46 Part 1 | no | √ | 2.86 | EN-GJL 200 - DIN EN 1561 | Phosphated | ISO 254 | 26 | 31 | 30 | 808 | hexagon socket set screw 5/8" x 1 1/4"BSW | √ | 2 | √ | 8 (Allen key) | √
3020-15/16 | 1717455 | 1 |  | 4.247 | 4.25 | 4 | √ | 2 | √ | 15/16" | 3" | G7 | 1/4" | √ | 1/8" | √ | DB+1/8" | JS9 | 0/+0.05 | acc. to BS 46 Part 1 | no | √ | 2.82 | EN-GJL 200 - DIN EN 1561 | Phosphated | ISO 254 | 26 | 31 | 30 | 808 | hexagon socket set screw 5/8" x 1 1/4"BSW | √ | 2 | √ | 8 (Allen key) | √
3020-1 | 1790136 | 1 |  | 4.247 | 4.25 | 4 | √ | 2 | √ | 1" | 3" | G7 | 1/4" | √ | 1/8" | √ | DB+1/8" | JS9 | 0/+0.05 | acc. to BS 46 Part 1 | no | √ | 2.79 | EN-GJL 200 - DIN EN 1561 | Phosphated | ISO 254 | 26 | 31 | 30 | 808 | hexagon socket set screw 5/8" x 1 1/4"BSW | √ | 2 | √ | 8 (Allen key) | √
3020-1 1/8 | 1685285 | 1 |  | 4.247 | 4.25 | 4 | √ | 2 | √ | 1 1/8" | 3" | G7 | 5/16" | √ | 1/8" | √ | DB+1/8" | JS9 | 0/+0.05 | acc. to BS 46 Part 1 | no | √ | 2.76 | EN-GJL 200 - DIN EN 1561 | Phosphated | ISO 254 | 26 | 31 | 30 | 808 | hexagon socket set screw 5/8" x 1 1/4"BSW | √ | 2 | √ | 8 (Allen key) | √
3020-1 3/16 | 1506173 | 1 |  | 4.247 | 4.25 | 4 | √ | 2 | √ | 1 3/16" | 3" | G7 | 5/16" | √ | 1/8" | √ | DB+1/8" | JS9 | 0/+0.05 | acc. to BS 46 Part 1 | no | √ | 2.72 | EN-GJL 200 - DIN EN 1561 | Phosphated | ISO 254 | 26 | 31 | 30 | 808 | hexagon socket set screw 5/8" x 1 1/4"BSW | √ | 2 | √ | 8 (Allen key) | √
3020-1 1/4 | 1574095 | 1 |  | 4.247 | 4.25 | 4 | √ | 2 | √ | 1 1/4" | 3" | G7 | 5/16" | √ | 1/8" | √ | DB+1/8" | JS9 | 0/+0.05 | acc. to BS 46 Part 1 | no | √ | 2.68 | EN-GJL 200 - DIN EN 1561 | Phosphated | ISO 254 | 26 | 31 | 30 | 808 | hexagon socket set screw 5/8" x 1 1/4"BSW | √ | 2 | √ | 8 (Allen key) | √
3020-1 5/16 | 1641696 | 1 |  | 4.247 | 4.25 | 4 | √ | 2 | √ | 1 5/16" | 3" | G7 | 3/8" | √ | 1/8" | √ | DB+1/8" | JS9 | 0/+0.05 | acc. to BS 46 Part 1 | no | √ | 2.65 | EN-GJL 200 - DIN EN 1561 | Phosphated | ISO 254 | 26 | 31 | 30 | 808 | hexagon socket set screw 5/8" x 1 1/4"BSW | √ | 2 | √ | 8 (Allen key) | √
3020-1 3/8 | 1716651 | 1 |  | 4.247 | 4.25 | 4 | √ | 2 | √ | 1 3/8" | 3" | G7 | 3/8" | √ | 1/8" | √ | DB+1/8" | JS9 | 0/+0.05 | acc. to BS 46 Part 1 | no | √ | 2.63 | EN-GJL 200 - DIN EN 1561 | Phosphated | ISO 254 | 26 | 31 | 30 | 808 | hexagon socket set screw 5/8" x 1 1/4"BSW | √ | 2 | √ | 8 (Allen key) | √
3020-1 7/16 | 1502636 | 1 |  | 4.247 | 4.25 | 4 | √ | 2 | √ | 1 7/16" | 3" | G7 | 3/8" | √ | 1/8" | √ | DB+1/8" | JS9 | 0/+0.05 | acc. to BS 46 Part 1 | no | √ | 2.62 | EN-GJL 200 - DIN EN 1561 | Phosphated | ISO 254 | 26 | 31 | 30 | 808 | hexagon socket set screw 5/8" x 1 1/4"BSW | √ | 2 | √ | 8 (Allen key) | √
3020-1 1/2 | 1638551 | 1 |  | 4.247 | 4.25 | 4 | √ | 2 | √ | 1 1/2" | 3" | G7 | 3/8" | √ | 1/8" | √ | DB+1/8" | JS9 | 0/+0.05 | acc. to BS 46 Part 1 | no | √ | 2.56 | EN-GJL 200 - DIN EN 1561 | Phosphated | ISO 254 | 26 | 31 | 30 | 808 | hexagon socket set screw 5/8" x 1 1/4"BSW | √ | 2 | √ | 8 (Allen key) | √
3020-1 9/16 | 1515759 | 1 |  | 4.247 | 4.25 | 4 | √ | 2 | √ | 1 9/16" | 3" | G7 | 7/16" | √ | 5/32" | √ | DB+5/32" | JS9 | 0/+0.05 | acc. to BS 46 Part 1 | no | √ | 2.52 | EN-GJL 200 - DIN EN 1561 | Phosphated | ISO 254 | 26 | 31 | 30 | 808 | hexagon socket set screw 5/8" x 1 1/4"BSW | √ | 2 | √ | 8 (Allen key) | √
3020-1 5/8 | 1685004 | 1 |  | 4.247 | 4.25 | 4 | √ | 2 | √ | 1 5/8" | 3" | G7 | 7/16" | √ | 5/32" | √ | DB+5/32" | JS9 | 0/+0.05 | acc. to BS 46 Part 1 | no | √ | 2.5 | EN-GJL 200 - DIN EN 1561 | Phosphated | ISO 254 | 26 | 31 | 30 | 808 | hexagon socket set screw 5/8" x 1 1/4"BSW | √ | 2 | √ | 8 (Allen key) | √
3020-1 11/16 | 1569746 | 1 |  | 4.247 | 4.25 | 4 | √ | 2 | √ | 1 11/16" | 3" | G7 | 7/16" | √ | 5/32" | √ | DB+5/32" | JS9 | 0/+0.05 | acc. to BS 46 Part 1 | no | √ | 2.47 | EN-GJL 200 - DIN EN 1561 | Phosphated | ISO 254 | 26 | 31 | 30 | 808 | hexagon socket set screw 5/8" x 1 1/4"BSW | √ | 2 | √ | 8 (Allen key) | √
3020-1 3/4 | 1784281 | 1 |  | 4.247 | 4.25 | 4 | √ | 2 | √ | 1 3/4" | 3" | G7 | 7/16" | √ | 5/32" | √ | DB+5/32" | JS9 | 0/+0.05 | acc. to BS 46 Part 1 | no | √ | 2.42 | EN-GJL 200 - DIN EN 1561 | Phosphated | ISO 254 | 26 | 31 | 30 | 808 | hexagon socket set screw 5/8" x 1 1/4"BSW | √ | 2 | √ | 8 (Allen key) | √
3020-1 13/16 | 1081232 | 1 |  | 4.247 | 4.25 | 4 | √ | 2 | √ | 1 13/16" | 3" | G7 | 1/2" | √ | 5/32" | √ | DB+5/32" | JS9 | 0/+0.05 | acc. to BS 46 Part 1 | no | √ | 2.4 | EN-GJL 200 - DIN EN 1561 | Phosphated | ISO 254 | 26 | 31 | 30 | 808 | hexagon socket set screw 5/8" x 1 1/4"BSW | √ | 2 | √ | 8 (Allen key) | √
3020-1 7/8 | 1697974 | 1 |  | 4.247 | 4.25 | 4 | √ | 2 | √ | 1 7/8" | 3" | G7 | 1/2" | √ | 5/32" | √ | DB+5/32" | JS9 | 0/+0.05 | acc. to BS 46 Part 1 | no | √ | 2.36 | EN-GJL 200 - DIN EN 1561 | Phosphated | ISO 254 | 26 | 31 | 30 | 808 | hexagon socket set screw 5/8" x 1 1/4"BSW | √ | 2 | √ | 8 (Allen key) | √
3020-1 15/16 | 1022375 | 1 |  | 4.247 | 4.25 | 4 | √ | 2 | √ | 1 15/16" | 3" | G7 | 1/2" | √ | 5/32" | √ | DB+5/32" | JS9 | 0/+0.05 | acc. to BS 46 Part 1 | no | √ | 2.3 | EN-GJL 200 - DIN EN 1561 | Phosphated | ISO 254 | 26 | 31 | 30 | 808 | hexagon socket set screw 5/8" x 1 1/4"BSW | √ | 2 | √ | 8 (Allen key) | √
3020-2 | 1789386 | 1 |  | 4.247 | 4.25 | 4 | √ | 2 | √ | 2" | 3" | G7 | 1/2" | √ | 5/32" | √ | DB+5/32" | JS9 | 0/+0.05 | acc. to BS 46 Part 1 | no | √ | 2.36 | EN-GJL 200 - DIN EN 1561 | Phosphated | ISO 254 | 26 | 31 | 30 | 808 | hexagon socket set screw 5/8" x 1 1/4"BSW | √ | 2 | √ | 8 (Allen key) | √
3020-2 1/16 |  | 1 |  | 4.247 | 4.25 | 4 | √ | 2 | √ | 2 1/16" | 3" | G7 | 5/8" | √ | 7/32" | √ | DB+7/32" | JS9 | 0/+0.076 | acc. to BS 46 Part 1 | no | √ | 2.19 | EN-GJL 200 - DIN EN 1561 | Phosphated | ISO 254 | 41 | 48 | √ | 1310 | hexagon socket set screw 5/8" x 1 1/4"BSW | √ | 2 | √ | 8 (Allen key) | √
3020-2 1/8 | 1772867 | 1 |  | 4.247 | 4.25 | 4 | √ | 2 | √ | 2 1/8" | 3" | G7 | 5/8" | √ | 7/32" | √ | DB+7/32" | JS9 | 0/+0.076 | acc. to BS 46 Part 1 | no | √ | 2.17 | EN-GJL 200 - DIN EN 1561 | Phosphated | ISO 254 | 41 | 48 | √ | 1310 | hexagon socket set screw 5/8" x 1 1/4"BSW | √ | 2 | √ | 8 (Allen key) | √
3020-2 3/16 | 1728984 | 1 |  | 4.247 | 4.25 | 4 | √ | 2 | √ | 2 3/16" | 3" | G7 | 5/8" | √ | 7/32" | √ | DB+7/32" | JS9 | 0/+0.076 | acc. to BS 46 Part 1 | no | √ | 2.1 | EN-GJL 200 - DIN EN 1561 | Phosphated | ISO 254 | 41 | 48 | √ | 1310 | hexagon socket set screw 5/8" x 1 1/4"BSW | √ | 2 | √ | 8 (Allen key) | √
3020-2 1/4 | 1502026 | 1 |  | 4.247 | 4.25 | 4 | √ | 2 | √ | 2 1/4" | 3" | G7 | 5/8" | √ | 7/32" | √ | DB+7/32" | JS9 | 0/+0.076 | acc. to BS 46 Part 1 | no | √ | 2.05 | EN-GJL 200 - DIN EN 1561 | Phosphated | ISO 254 | 41 | 48 | √ | 1310 | hexagon socket set screw 5/8" x 1 1/4"BSW | √ | 2 | √ | 8 (Allen key) | √
3020-2 5/16 |  | 1 |  | 4.247 | 4.25 | 4 | √ | 2 | √ | 2 5/16" | 3" | G7 | 5/8" | √ | 7/32" | √ | DB+7/32" | JS9 | 0/+0.076 | acc. to BS 46 Part 1 | no | √ | 2 | EN-GJL 200 - DIN EN 1561 | Phosphated | ISO 254 | 41 | 48 | √ | 1310 | hexagon socket set screw 5/8" x 1 1/4"BSW | √ | 2 | √ | 8 (Allen key) | √
3020-2 3/8 | 1716150 | 1 |  | 4.247 | 4.25 | 4 | √ | 2 | √ | 2 3/8" | 3" | G7 | 5/8" | √ | 7/32" | √ | DB+7/32" | JS9 | 0/+0.076 | acc. to BS 46 Part 1 | no | √ | 1.94 | EN-GJL 200 - DIN EN 1561 | Phosphated | ISO 254 | 41 | 48 | √ | 1310 | hexagon socket set screw 5/8" x 1 1/4"BSW | √ | 2 | √ | 8 (Allen key) | √
3020-2 7/16 | 1716705 | 1 |  | 4.247 | 4.25 | 4 | √ | 2 | √ | 2 7/16" | 3" | G7 | 5/8" | √ | 7/32" | √ | DB+7/32" | JS9 | 0/+0.076 | acc. to BS 46 Part 1 | no | √ | 1.88 | EN-GJL 200 - DIN EN 1561 | Phosphated | ISO 254 | 41 | 48 | √ | 1310 | hexagon socket set screw 5/8" x 1 1/4"BSW | √ | 2 | √ | 8 (Allen key) | √
3020-2 1/2 | 1711798 | 1 |  | 4.247 | 4.25 | 4 | √ | 2 | √ | 2 1/2" | 3" | G7 | 5/8" | √ | 7/32" | √ | DB+7/32" | JS9 | 0/+0.076 | acc. to BS 46 Part 1 | no | √ | 1.82 | EN-GJL 200 - DIN EN 1561 | Phosphated | ISO 254 | 41 | 48 | √ | 1310 | hexagon socket set screw 5/8" x 1 1/4"BSW | √ | 2 | √ | 8 (Allen key) | √
3020-2 5/8 | 1790468 | 1 |  | 4.247 | 4.25 | 4 | √ | 2 | √ | 2 5/8" | 3" | G7 | 3/4" | √ | 1/4" | √ | DB+1/4" | JS9 | 0/+0.076 | acc. to BS 46 Part 1 | no | √ | 1.71 | EN-GJL 200 - DIN EN 1561 | Phosphated | ISO 254 | 41 | 48 | √ | 1310 | hexagon socket set screw 5/8" x 1 1/4"BSW | √ | 2 | √ | 8 (Allen key) | √
3020-2 11/16 | 1573400 | 1 |  | 4.247 | 4.25 | 4 | √ | 2 | √ | 2 11/16" | 3" | G7 | 3/4" | √ | 1/4" | √ | DB+1/4" | JS9 | 0/+0.076 | acc. to BS 46 Part 1 | no | √ | 1.6 | EN-GJL 200 - DIN EN 1561 | Phosphated | ISO 254 | 41 | 48 | √ | 1310 | hexagon socket set screw 5/8" x 1 1/4"BSW | √ | 2 | √ | 8 (Allen key) | √
3020-2 3/4 | 1790042 | 1 |  | 4.247 | 4.25 | 4 | √ | 2 | √ | 2 3/4" | 3" | G7 | 3/4" | √ | 1/4" | √ | DB+1/4" | JS9 | 0/+0.076 | acc. to BS 46 Part 1 | no | √ | 1.57 | EN-GJL 200 - DIN EN 1561 | Phosphated | ISO 254 | 41 | 48 | √ | 1310 | hexagon socket set screw 5/8" x 1 1/4"BSW | √ | 2 | √ | 8 (Allen key) | √
3020-2 13/16 | 1558898 | 1 |  | 4.247 | 4.25 | 4 | √ | 2 | √ | 2 13/16" | 3" | G7 | 3/4" | √ | 1/4" | 7/32 | DB+1/4" | JS9 | 0/+0.076 | acc. to BS 46 Part 1 | no | 浅键3/4*7/32 | 1.45 | EN-GJL 200 - DIN EN 1561 | Phosphated | ISO 254 | 41 | 48 | √ | 1310 | hexagon socket set screw 5/8" x 1 1/4"BSW | √ | 2 | √ | 8 (Allen key) | √
3020-2 7/8 | 1650541 | 1 |  | 4.247 | 4.25 | 4 | √ | 2 | √ | 2 7/8" | 3" | G7 | 3/4" | √ | 1/4" | 7/32 | DB+1/4" | JS9 | 0/+0.076 | acc. to BS 46 Part 1 | no | 浅键3/4*7/32 | 1.45 | EN-GJL 200 - DIN EN 1561 | Phosphated | ISO 254 | 41 | 48 | √ | 1310 | hexagon socket set screw 5/8" x 1 1/4"BSW | √ | 2 | √ | 8 (Allen key) | √
3020-2 15/16 | 1580679 | 1 |  | 4.247 | 4.25 | 4 | √ | 2 | √ | 2 15/16" | 3" | G7 | 3/4" | √ | 1/4" | 7/32 | DB+1/4" | JS9 | 0/+0.076 | acc. to BS 46 Part 1 | no | 浅键3/4*7/32 | 1.36 | EN-GJL 200 - DIN EN 1561 | Phosphated | ISO 254 | 41 | 48 | √ | 1310 | hexagon socket set screw 5/8" x 1 1/4"BSW | √ | 2 | √ | 8 (Allen key) | √
3020-3 | 1787075 | 1 |  | 4.247 | 4.25 | 4 | √ | 2 | √ | 3" | 3" | G7 | 3/4" | √ | 1/4" | 7/32 | DB+1/4" | JS9 | 0/+0.076 | acc. to BS 46 Part 1 | no | 浅键3/4*7/32 | 1.31 | EN-GJL 200 - DIN EN 1561 | Phosphated | ISO 254 | 41 | 48 | √ | 1310 | hexagon socket set screw 5/8" x 1 1/4"BSW | √ | 2 | √ | 8 (Allen key) | √
3030-1 3/16 | 1791914 | 1 |  | 4.247 | 4.25 | 4 | √ | 3 | √ | 1 3/16" | 3" | G7 | 5/16" | √ | 1/8" | √ | DB+1/8" | JS9 | 0/+0.05 | acc. to BS 46 Part 1 | no | √ | 3.96 | EN-GJL 200 - DIN EN 1561 | Phosphated | ISO 254 | 41 | 48 | √ | 1310 | hexagon socket set screw 5/8" x 1 1/4"BSW | √ | 2 | √ | 8 (Allen key) | √
3030-1 1/4 | 1562506 | 1 |  | 4.247 | 4.25 | 4 | √ | 3 | √ | 1 1/4" | 3" | G7 | 5/16" | √ | 1/8" | √ | DB+1/8" | JS9 | 0/+0.05 | acc. to BS 46 Part 1 | no | √ | 3.96 | EN-GJL 200 - DIN EN 1561 | Phosphated | ISO 254 | 41 | 48 | √ | 1310 | hexagon socket set screw 5/8" x 1 1/4"BSW | √ | 2 | √ | 8 (Allen key) | √
3030-1 3/8 | 1736047 | 1 |  | 4.247 | 4.25 | 4 | √ | 3 | √ | 1 3/8" | 3" | G7 | 3/8" | √ | 1/8" | √ | DB+1/8" | JS9 | 0/+0.05 | acc. to BS 46 Part 1 | no | √ | 3.84 | EN-GJL 200 - DIN EN 1561 | Phosphated | ISO 254 | 41 | 48 | √ | 1310 | hexagon socket set screw 5/8" x 1 1/4"BSW | √ | 2 | √ | 8 (Allen key) | √
3030-1 7/16 | 1797748 | 1 |  | 4.247 | 4.25 | 4 | √ | 3 | √ | 1 7/16" | 3" | G7 | 3/8" | √ | 1/8" | √ | DB+1/8" | JS9 | 0/+0.05 | acc. to BS 46 Part 1 | no | √ | 3.8 | EN-GJL 200 - DIN EN 1561 | Phosphated | ISO 254 | 41 | 48 | √ | 1310 | hexagon socket set screw 5/8" x 1 1/4"BSW | √ | 2 | √ | 8 (Allen key) | √
3030-1 1/2 | 1516693 | 1 |  | 4.247 | 4.25 | 4 | √ | 3 | √ | 1 1/2" | 3" | G7 | 3/8" | √ | 1/8" | √ | DB+1/8" | JS9 | 0/+0.05 | acc. to BS 46 Part 1 | no | √ | 3.77 | EN-GJL 200 - DIN EN 1561 | Phosphated | ISO 254 | 41 | 48 | √ | 1310 | hexagon socket set screw 5/8" x 1 1/4"BSW | √ | 2 | √ | 8 (Allen key) | √
3030-1 5/8 | 1735322 | 1 |  | 4.247 | 4.25 | 4 | √ | 3 | √ | 1 5/8" | 3" | G7 | 7/16" | √ | 5/32" | √ | DB+5/32" | JS9 | 0/+0.05 | acc. to BS 46 Part 1 | no | √ | 3.65 | EN-GJL 200 - DIN EN 1561 | Phosphated | ISO 254 | 41 | 48 | √ | 1310 | hexagon socket set screw 5/8" x 1 1/4"BSW | √ | 2 | √ | 8 (Allen key) | √
3030-1 11/16 | 1511215 | 1 |  | 4.247 | 4.25 | 4 | √ | 3 | √ | 1 11/16" | 3" | G7 | 7/16" | √ | 5/32" | √ | DB+5/32" | JS9 | 0/+0.05 | acc. to BS 46 Part 1 | no | √ | 3.56 | EN-GJL 200 - DIN EN 1561 | Phosphated | ISO 254 | 41 | 48 | √ | 1310 | hexagon socket set screw 5/8" x 1 1/4"BSW | √ | 2 | √ | 8 (Allen key) | √
3030-1 3/4 | 1744707 | 1 |  | 4.247 | 4.25 | 4 | √ | 3 | √ | 1 3/4" | 3" | G7 | 7/16" | √ | 5/32" | √ | DB+5/32" | JS9 | 0/+0.05 | acc. to BS 46 Part 1 | no | √ | 3.52 | EN-GJL 200 - DIN EN 1561 | Phosphated | ISO 254 | 41 | 48 | √ | 1310 | hexagon socket set screw 5/8" x 1 1/4"BSW | √ | 2 | √ | 8 (Allen key) | √
3030-1 7/8 | 1656211 | 1 |  | 4.247 | 4.25 | 4 | √ | 3 | √ | 1 7/8" | 3" | G7 | 1/2" | √ | 5/32" | √ | DB+5/32" | JS9 | 0/+0.05 | acc. to BS 46 Part 1 | no | √ | 3.6 | EN-GJL 200 - DIN EN 1561 | Phosphated | ISO 254 | 41 | 48 | √ | 1310 | hexagon socket set screw 5/8" x 1 1/4"BSW | √ | 2 | √ | 8 (Allen key) | √
3030-1 15/16 | 1517750 | 1 |  | 4.247 | 4.25 | 4 | √ | 3 | √ | 1 15/16" | 3" | G7 | 1/2" | √ | 5/32" | √ | DB+5/32" | JS9 | 0/+0.05 | acc. to BS 46 Part 1 | no | √ | 3.36 | EN-GJL 200 - DIN EN 1561 | Phosphated | ISO 254 | 41 | 48 | √ | 1310 | hexagon socket set screw 5/8" x 1 1/4"BSW | √ | 2 | √ | 8 (Allen key) | √
3030-2 | 1662102 | 1 |  | 4.247 | 4.25 | 4 | √ | 3 | √ | 2" | 3" | G7 | 1/2" | √ | 5/32" | √ | DB+5/32" | JS9 | 0/+0.05 | acc. to BS 46 Part 1 | no | √ | 3.26 | EN-GJL 200 - DIN EN 1561 | Phosphated | ISO 254 | 41 | 48 | √ | 1310 | hexagon socket set screw 5/8" x 1 1/4"BSW | √ | 2 | √ | 8 (Allen key) | √
3030-2 1/8 | 1589339 | 1 |  | 4.247 | 4.25 | 4 | √ | 3 | √ | 2 1/8" | 3" | G7 | 5/8" | √ | 7/32" | √ | DB+7/32" | JS9 | 0/+0.076 | acc. to BS 46 Part 1 | no | √ | 3.08 | EN-GJL 200 - DIN EN 1561 | Phosphated | ISO 254 | 41 | 48 | √ | 1310 | hexagon socket set screw 5/8" x 1 1/4"BSW | √ | 2 | √ | 8 (Allen key) | √
3030-2 3/16 | 1654824 | 1 |  | 4.247 | 4.25 | 4 | √ | 3 | √ | 2 3/16" | 3" | G7 | 5/8" | √ | 7/32" | √ | DB+7/32" | JS9 | 0/+0.076 | acc. to BS 46 Part 1 | no | √ | 3.16 | EN-GJL 200 - DIN EN 1561 | Phosphated | ISO 254 | 41 | 48 | √ | 1310 | hexagon socket set screw 5/8" x 1 1/4"BSW | √ | 2 | √ | 8 (Allen key) | √
3030-2 1/4 | 1511860 | 1 |  | 4.247 | 4.25 | 4 | √ | 3 | √ | 2 1/4" | 3" | G7 | 5/8" | √ | 7/32" | √ | DB+7/32" | JS9 | 0/+0.076 | acc. to BS 46 Part 1 | no | √ | 2.8 | EN-GJL 200 - DIN EN 1561 | Phosphated | ISO 254 | 41 | 48 | √ | 1310 | hexagon socket set screw 5/8" x 1 1/4"BSW | √ | 2 | √ | 8 (Allen key) | √
3030-2 3/8 | 1558766 | 1 |  | 4.247 | 4.25 | 4 | √ | 3 | √ | 2 3/8" | 3" | G7 | 5/8" | √ | 7/32" | √ | DB+7/32" | JS9 | 0/+0.076 | acc. to BS 46 Part 1 | no | √ | 2.8 | EN-GJL 200 - DIN EN 1561 | Phosphated | ISO 254 | 41 | 48 | √ | 1310 | hexagon socket set screw 5/8" x 1 1/4"BSW | √ | 2 | √ | 8 (Allen key) | √
3030-2 7/16 | 1773343 | 1 |  | 4.247 | 4.25 | 4 | √ | 3 | √ | 2 7/16" | 3" | G7 | 5/8" | √ | 7/32" | √ | DB+7/32" | JS9 | 0/+0.076 | acc. to BS 46 Part 1 | no | √ | 2.7 | EN-GJL 200 - DIN EN 1561 | Phosphated | ISO 254 | 41 | 48 | √ | 1310 | hexagon socket set screw 5/8" x 1 1/4"BSW | √ | 2 | √ | 8 (Allen key) | √
3030-2 1/2 | 1763134 | 1 |  | 4.247 | 4.25 | 4 | √ | 3 | √ | 2 1/2" | 3" | G7 | 5/8" | √ | 7/32" | √ | DB+7/32" | JS9 | 0/+0.076 | acc. to BS 46 Part 1 | no | √ | 2.6 | EN-GJL 200 - DIN EN 1561 | Phosphated | ISO 254 | 41 | 48 | √ | 1310 | hexagon socket set screw 5/8" x 1 1/4"BSW | √ | 2 | √ | 8 (Allen key) | √
3030-2 5/8 | 1507407 | 1 |  | 4.247 | 4.25 | 4 | √ | 3 | √ | 2 5/8" | 3" | G7 | 3/4" | √ | 1/4" | √ | DB+1/4" | JS9 | 0/+0.076 | acc. to BS 46 Part 1 | no | √ | 2.41 | EN-GJL 200 - DIN EN 1561 | Phosphated | ISO 254 | 41 | 48 | √ | 1310 | hexagon socket set screw 5/8" x 1 1/4"BSW | √ | 2 | √ | 8 (Allen key) | √
3030-2 3/4 | 1544898 | 1 |  | 4.247 | 4.25 | 4 | √ | 3 | √ | 2 3/4" | 3" | G7 | 3/4" | √ | 1/4" | √ | DB+1/4" | JS9 | 0/+0.076 | acc. to BS 46 Part 1 | no | √ | 2.28 | EN-GJL 200 - DIN EN 1561 | Phosphated | ISO 254 | 41 | 48 | √ | 1310 | hexagon socket set screw 5/8" x 1 1/4"BSW | √ | 2 | √ | 8 (Allen key) | √
3030-2 7/8 | 1660136 | 1 |  | 4.247 | 4.25 | 4 | √ | 3 | √ | 2 7/8" | 3" | G7 | 3/4" | √ | 1/4" | 7/32 | DB+1/4" | JS9 | 0/+0.076 | acc. to BS 46 Part 1 | no | 浅键3/4*7/32 | 2.04 | EN-GJL 200 - DIN EN 1561 | Phosphated | ISO 254 | 41 | 48 | √ | 1310 | hexagon socket set screw 5/8" x 1 1/4"BSW | √ | 2 | √ | 8 (Allen key) | √
3030-2 15/16 |  | 1 |  | 4.247 | 4.25 | 4 | √ | 3 | √ | 2 15/16" | 3" | G7 | 3/4" | √ | 1/4" | 7/32 | DB+1/4" | JS9 | 0/+0.076 | acc. to BS 46 Part 1 | no | 浅键3/4*7/32 | 1.9 | EN-GJL 200 - DIN EN 1561 | Phosphated | ISO 254 | 41 | 48 | √ | 1310 | hexagon socket set screw 5/8" x 1 1/4"BSW | √ | 2 | √ | 8 (Allen key) | √
3030-3 | 1645495 | 1 |  | 4.247 | 4.25 | 4 | √ | 3 | √ | 3" | 3" | G7 | 3/4" | √ | 1/4" | 7/32 | DB+1/4" | JS9 | 0/+0.076 | acc. to BS 46 Part 1 | no | 浅键3/4*7/32 | 1.86 | EN-GJL 200 - DIN EN 1561 | Phosphated | ISO 254 | 41 | 48 | √ | 1310 | hexagon socket set screw 5/8" x 1 1/4"BSW | √ | 2 | √ | 8 (Allen key) | √
3525-1 1/4 |  | 2 |  | 4.992 | 5 | 4.83 | √ | 2.5 | √ | 1 1/4" | 3 3/4" | G7 | 5/16" | √ | 1/8" | √ | DB+1/8" | JS9 | 0/+0.05 | acc. to BS 46 Part 1 | no | √ | 4.78 | EN-GJL 200 - DIN EN 1561 | Phosphated | ISO 254 | 77 | 90 | √ | 2710 | hexagon socket head screw 1/2" x 1 1/2"BSW | √ | 2 | 3 | 10 (Allen key) | √
3525-1 3/8 |  | 2 |  | 4.992 | 5 | 4.83 | √ | 2.5 | √ | 1 3/8" | 3 3/4" | G7 | 3/8" | √ | 1/8" | √ | DB+1/8" | JS9 | 0/+0.05 | acc. to BS 46 Part 1 | no | √ | 4.71 | EN-GJL 200 - DIN EN 1561 | Phosphated | ISO 254 | 77 | 90 | √ | 2710 | hexagon socket head screw 1/2" x 1 1/2"BSW | √ | 2 | 3 | 10 (Allen key) | √
3525-1 1/2 | 1596873 | 2 |  | 4.992 | 5 | 4.83 | √ | 2.5 | √ | 1 1/2" | 3 3/4" | G7 | 3/8" | √ | 1/8" | √ | DB+1/8" | JS9 | 0/+0.05 | acc. to BS 46 Part 1 | no | √ | 4.66 | EN-GJL 200 - DIN EN 1561 | Phosphated | ISO 254 | 77 | 90 | √ | 2710 | hexagon socket head screw 1/2" x 1 1/2"BSW | √ | 2 | 3 | 10 (Allen key) | √
3525-1 5/8 | 1880739 | 2 |  | 4.992 | 5 | 4.83 | √ | 2.5 | √ | 1 5/8" | 3 3/4" | G7 | 7/16" | √ | 5/32" | √ | DB+5/32" | JS9 | 0/+0.05 | acc. to BS 46 Part 1 | no | √ | 4.54 | EN-GJL 200 - DIN EN 1561 | Phosphated | ISO 254 | 77 | 90 | √ | 2710 | hexagon socket head screw 1/2" x 1 1/2"BSW | √ | 2 | 3 | 10 (Allen key) | √
3525-1 3/4 | 1598373 | 2 |  | 4.992 | 5 | 4.83 | √ | 2.5 | √ | 1 3/4" | 3 3/4" | G7 | 7/16" | √ | 5/32" | √ | DB+5/32" | JS9 | 0/+0.05 | acc. to BS 46 Part 1 | no | √ | 4.45 | EN-GJL 200 - DIN EN 1561 | Phosphated | ISO 254 | 77 | 90 | √ | 2710 | hexagon socket head screw 1/2" x 1 1/2"BSW | √ | 2 | 3 | 10 (Allen key) | √
3525-1 7/8 | 1691966 | 2 |  | 4.992 | 5 | 4.83 | √ | 2.5 | √ | 1 7/8" | 3 3/4" | G7 | 1/2" | √ | 5/32" | √ | DB+5/32" | JS9 | 0/+0.05 | acc. to BS 46 Part 1 | no | √ | 4.37 | EN-GJL 200 - DIN EN 1561 | Phosphated | ISO 254 | 77 | 90 | √ | 2710 | hexagon socket head screw 1/2" x 1 1/2"BSW | √ | 2 | 3 | 10 (Allen key) | √
3525-2 | 1560848 | 2 |  | 4.992 | 5 | 4.83 | √ | 2.5 | √ | 2" | 3 3/4" | G7 | 1/2" | √ | 5/32" | √ | DB+5/32" | JS9 | 0/+0.05 | acc. to BS 46 Part 1 | no | √ | 4.27 | EN-GJL 200 - DIN EN 1561 | Phosphated | ISO 254 | 77 | 90 | √ | 2710 | hexagon socket head screw 1/2" x 1 1/2"BSW | √ | 2 | 3 | 10 (Allen key) | √
3525-2 1/8 | 1959901 | 2 |  | 4.992 | 5 | 4.83 | √ | 2.5 | √ | 2 1/8" | 3 3/4" | G7 | 5/8" | √ | 7/32" | √ | DB+7/32" | JS9 | 0/+0.076 | acc. to BS 46 Part 1 | no | √ | 4.11 | EN-GJL 200 - DIN EN 1561 | Phosphated | ISO 254 | 77 | 90 | √ | 2710 | hexagon socket head screw 1/2" x 1 1/2"BSW | √ | 2 | 3 | 10 (Allen key) | √
3525-2 3/16 |  | 2 |  | 4.992 | 5 | 4.83 | √ | 2.5 | √ | 2 3/16" | 3 3/4" | G7 | 5/8" | √ | 7/32" | √ | DB+7/32" | JS9 | 0/+0.076 | acc. to BS 46 Part 1 | no | √ | 4.05 | EN-GJL 200 - DIN EN 1561 | Phosphated | ISO 254 | 77 | 90 | √ | 2710 | hexagon socket head screw 1/2" x 1 1/2"BSW | √ | 2 | 3 | 10 (Allen key) | √
3525-2 1/4 | 1616173 | 2 |  | 4.992 | 5 | 4.83 | √ | 2.5 | √ | 2 1/4" | 3 3/4" | G7 | 5/8" | √ | 7/32" | √ | DB+7/32" | JS9 | 0/+0.076 | acc. to BS 46 Part 1 | no | √ | 4 | EN-GJL 200 - DIN EN 1561 | Phosphated | ISO 254 | 77 | 90 | √ | 2710 | hexagon socket head screw 1/2" x 1 1/2"BSW | √ | 2 | 3 | 10 (Allen key) | √
3525-2 3/8 | 1555977 | 2 |  | 4.992 | 5 | 4.83 | √ | 2.5 | √ | 2 3/8" | 3 3/4" | G7 | 5/8" | √ | 7/32" | √ | DB+7/32" | JS9 | 0/+0.076 | acc. to BS 46 Part 1 | no | √ | 3.86 | EN-GJL 200 - DIN EN 1561 | Phosphated | ISO 254 | 77 | 90 | √ | 2710 | hexagon socket head screw 1/2" x 1 1/2"BSW | √ | 2 | 3 | 10 (Allen key) | √
3525-2 7/16 | 1973143 | 2 |  | 4.992 | 5 | 4.83 | √ | 2.5 | √ | 2 7/16" | 3 3/4" | G7 | 5/8" | √ | 7/32" | √ | DB+7/32" | JS9 | 0/+0.076 | acc. to BS 46 Part 1 | no | √ | 3.8 | EN-GJL 200 - DIN EN 1561 | Phosphated | ISO 254 | 77 | 90 | √ | 2710 | hexagon socket head screw 1/2" x 1 1/2"BSW | √ | 2 | 3 | 10 (Allen key) | √
3525-2 1/2 | 1782023 | 2 |  | 4.992 | 5 | 4.83 | √ | 2.5 | √ | 2 1/2" | 3 3/4" | G7 | 5/8" | √ | 7/32" | √ | DB+7/32" | JS9 | 0/+0.076 | acc. to BS 46 Part 1 | no | √ | 3.71 | EN-GJL 200 - DIN EN 1561 | Phosphated | ISO 254 | 77 | 90 | √ | 2710 | hexagon socket head screw 1/2" x 1 1/2"BSW | √ | 2 | 3 | 10 (Allen key) | √
3525-2 5/8 | 1949416 | 2 |  | 4.992 | 5 | 4.83 | √ | 2.5 | √ | 2 5/8" | 3 3/4" | G7 | 3/4" | √ | 1/4" | √ | DB+1/4" | JS9 | 0/+0.076 | acc. to BS 46 Part 1 | no | √ | 3.55 | EN-GJL 200 - DIN EN 1561 | Phosphated | ISO 254 | 77 | 90 | √ | 2710 | hexagon socket head screw 1/2" x 1 1/2"BSW | √ | 2 | 3 | 10 (Allen key) | √
3525-2 3/4 | 1824755 | 2 |  | 4.992 | 5 | 4.83 | √ | 2.5 | √ | 2 3/4" | 3 3/4" | G7 | 3/4" | √ | 1/4" | √ | DB+1/4" | JS9 | 0/+0.076 | acc. to BS 46 Part 1 | no | √ | 3.38 | EN-GJL 200 - DIN EN 1561 | Phosphated | ISO 254 | 77 | 90 | √ | 2710 | hexagon socket head screw 1/2" x 1 1/2"BSW | √ | 2 | 3 | 10 (Allen key) | √
3525-2 7/8 | 1807694 | 2 |  | 4.992 | 5 | 4.83 | √ | 2.5 | √ | 2 7/8" | 3 3/4" | G7 | 3/4" | √ | 1/4" | √ | DB+1/4" | JS9 | 0/+0.076 | acc. to BS 46 Part 1 | no | √ | 3.38 | EN-GJL 200 - DIN EN 1561 | Phosphated | ISO 254 | 77 | 90 | √ | 2710 | hexagon socket head screw 1/2" x 1 1/2"BSW | √ | 2 | 3 | 10 (Allen key) | √
3525-2 15/16 |  | 2 |  | 4.992 | 5 | 4.83 | √ | 2.5 | √ | 2 15/16" | 3 3/4" | G7 | 3/4" | √ | 1/4" | √ | DB+1/4" | JS9 | 0/+0.076 | acc. to BS 46 Part 1 | no | √ | 3.17 | EN-GJL 200 - DIN EN 1561 | Phosphated | ISO 254 | 77 | 90 | √ | 2710 | hexagon socket head screw 1/2" x 1 1/2"BSW | √ | 2 | 3 | 10 (Allen key) | √
3525-3 | 1740651 | 2 |  | 4.992 | 5 | 4.83 | √ | 2.5 | √ | 3" | 3 3/4" | G7 | 3/4" | √ | 1/4" | √ | DB+1/4" | JS9 | 0/+0.076 | acc. to BS 46 Part 1 | no | √ | 3.02 | EN-GJL 200 - DIN EN 1561 | Phosphated | ISO 254 | 77 | 90 | √ | 2710 | hexagon socket head screw 1/2" x 1 1/2"BSW | √ | 2 | 3 | 10 (Allen key) | √
3525-3 1/8 | 1712820 | 2 |  | 4.992 | 5 | 4.83 | √ | 2.5 | √ | 3 1/8" | 3 3/4" | G7 | 7/8" | √ | 5/16" | √ | DB+5/16" | JS9 | 0/+0.076 | acc. to BS 46 Part 1 | no | √ | 2.88 | EN-GJL 200 - DIN EN 1561 | Phosphated | ISO 254 | 77 | 90 | √ | 2710 | hexagon socket head screw 1/2" x 1 1/2"BSW | √ | 2 | 3 | 10 (Allen key) | √
3525-3 1/4 | 1664153 | 2 |  | 4.992 | 5 | 4.83 | √ | 2.5 | √ | 3 1/4" | 3 3/4" | G7 | 7/8" | √ | 5/16" | √ | DB+5/16" | JS9 | 0/+0.076 | acc. to BS 46 Part 1 | no | √ | 2.69 | EN-GJL 200 - DIN EN 1561 | Phosphated | ISO 254 | 77 | 90 | √ | 2710 | hexagon socket head screw 1/2" x 1 1/2"BSW | √ | 2 | 3 | 10 (Allen key) | √
3525-3 5/16 | 1543015 | 2 |  | 4.992 | 5 | 4.83 | √ | 2.5 | √ | 3 5/16" | 3 3/4" | G7 | 7/8" | √ | 5/16" | √ | DB+5/16" | JS9 | 0/+0.076 | acc. to BS 46 Part 1 | no | √ | 2.56 | EN-GJL 200 - DIN EN 1561 | Phosphated | ISO 254 | 77 | 90 | √ | 2710 | hexagon socket head screw 1/2" x 1 1/2"BSW | √ | 2 | 3 | 10 (Allen key) | √
3525-3 3/8 | 1515951 | 2 |  | 4.992 | 5 | 4.83 | √ | 2.5 | √ | 3 3/8" | 3 3/4" | G7 | 7/8" | √ | 5/16" | √ | DB+5/16" | JS9 | 0/+0.076 | acc. to BS 46 Part 1 | no | √ | 2.5 | EN-GJL 200 - DIN EN 1561 | Phosphated | ISO 254 | 77 | 90 | √ | 2710 | hexagon socket head screw 1/2" x 1 1/2"BSW | √ | 2 | 3 | 10 (Allen key) | √
3525-3 7/16 |  | 2 |  | 4.992 | 5 | 4.83 | √ | 2.5 | √ | 3 7/16" | 3 3/4" | G7 | 7/8" | √ | 5/16" | √ | DB+5/16" | JS9 | 0/+0.076 | acc. to BS 46 Part 1 | no | √ | 2.28 | EN-GJL 200 - DIN EN 1561 | Phosphated | ISO 254 | 77 | 90 | √ | 2710 | hexagon socket head screw 1/2" x 1 1/2"BSW | √ | 2 | 3 | 10 (Allen key) | √
3525-3 1/2 | 1951491 | 2 |  | 4.992 | 5 | 4.83 | √ | 2.5 | √ | 3 1/2" | 3 3/4" | G7 | 7/8" | √ | 5/16" | √ | DB+5/16" | JS9 | 0/+0.076 | acc. to BS 46 Part 1 | no | √ | 2.26 | EN-GJL 200 - DIN EN 1561 | Phosphated | ISO 254 | 77 | 90 | √ | 2710 | hexagon socket head screw 1/2" x 1 1/2"BSW | √ | 2 | 3 | 10 (Allen key) | √
3525-3 5/8 | 1065964 | 2 |  | 4.992 | 5 | 4.83 | √ | 2.5 | √ | 3 5/8" | 3 3/4" | G7 | 1" | √ | 1/4" | √ | DB+1/4" | JS9 | 0/+0.076 | acc. to BS 46 Part 1 | no | √ | 2 | EN-GJL 200 - DIN EN 1561 | Phosphated | ISO 254 | 77 | 90 | √ | 2710 | hexagon socket head screw 1/2" x 1 1/2"BSW | √ | 2 | 3 | 10 (Allen key) | √
3525-3 11/16 | 1059064 | 2 |  | 4.992 | 5 | 4.83 | √ | 2.5 | √ | 3 11/16" | 3 3/4" | G7 | 1" | √ | 1/4" | √ | DB+1/4" | JS9 | 0/+0.076 | acc. to BS 46 Part 1 | no | √ | 1.97 | EN-GJL 200 - DIN EN 1561 | Phosphated | ISO 254 | 77 | 90 | √ | 2710 | hexagon socket head screw 1/2" x 1 1/2"BSW | √ | 2 | 3 | 10 (Allen key) | √
3525-3 3/4 | 1610308 | 2 |  | 4.992 | 5 | 4.83 | √ | 2.5 | √ | 3 3/4" | 3 3/4" | G7 | 1" | √ | 1/4" | √ | DB+1/4" | JS9 | 0/+0.076 | acc. to BS 46 Part 1 | no | √ | 1.91 | EN-GJL 200 - DIN EN 1561 | Phosphated | ISO 254 | 77 | 90 | √ | 2710 | hexagon socket head screw 1/2" x 1 1/2"BSW | √ | 2 | 3 | 10 (Allen key) | √
3535-1 |  | 2 |  | 4.992 | 5 | 4.83 | √ | 3.5 | √ | 1" | 3 1/2" | G7 | 1/4" | √ | 1,8" | √ | DB+1,8" | JS9 | 0/+0.05 | acc. to BS 46 Part 1 | no | √ | 6.87 | EN-GJL 200 - DIN EN 1561 | Phosphated | ISO 254 | 77 | 90 | √ | 2710 | hexagon socket head screw 1/2" x 1 1/2"BSW | √ | 2 | 3 | 10 (Allen key) | √
3535-1 1/8 | 1002170 | 2 |  | 4.992 | 5 | 4.83 | √ | 3.5 | √ | 1 1/8" | 3 1/2" | G7 | 5/16" | √ | 1,8" | √ | DB+1,8" | JS9 | 0/+0.05 | acc. to BS 46 Part 1 | no | √ | 6.7 | EN-GJL 200 - DIN EN 1561 | Phosphated | ISO 254 | 77 | 90 | √ | 2710 | hexagon socket head screw 1/2" x 1 1/2"BSW | √ | 2 | 3 | 10 (Allen key) | √
3535-1 3/16 | 1538543 | 2 |  | 4.992 | 5 | 4.83 | √ | 3.5 | √ | 1 3/16" | 3 1/2" | G7 | 5/16" | √ | 1,8" | √ | DB+1,8" | JS9 | 0/+0.05 | acc. to BS 46 Part 1 | no | √ | 6.5 | EN-GJL 200 - DIN EN 1561 | Phosphated | ISO 254 | 77 | 90 | √ | 2710 | hexagon socket head screw 1/2" x 1 1/2"BSW | √ | 2 | 3 | 10 (Allen key) | √
3535-1 1/4 | 1002061 | 2 |  | 4.992 | 5 | 4.83 | √ | 3.5 | √ | 1 1/4" | 3 1/2" | G7 | 5/16" | √ | 1,8" | √ | DB+1,8" | JS9 | 0/+0.05 | acc. to BS 46 Part 1 | no | √ | 6.32 | EN-GJL 200 - DIN EN 1561 | Phosphated | ISO 254 | 77 | 90 | √ | 2710 | hexagon socket head screw 1/2" x 1 1/2"BSW | √ | 2 | 3 | 10 (Allen key) | √
3535-1 3/8 | 1750107 | 2 |  | 4.992 | 5 | 4.83 | √ | 3.5 | √ | 1 3/8" | 3 1/2" | G7 | 3/8" | √ | 1,8" | √ | DB+1,8" | JS9 | 0/+0.05 | acc. to BS 46 Part 1 | no | √ | 6.31 | EN-GJL 200 - DIN EN 1561 | Phosphated | ISO 254 | 77 | 90 | √ | 2710 | hexagon socket head screw 1/2" x 1 1/2"BSW | √ | 2 | 3 | 10 (Allen key) | √
3535-1 7/16 |  | 2 |  | 4.992 | 5 | 4.83 | √ | 3.5 | √ | 1 7/16" | 3 1/2" | G7 | 3/8" | √ | 1,8" | √ | DB+1,8" | JS9 | 0/+0.05 | acc. to BS 46 Part 1 | no | √ | 6.3 | EN-GJL 200 - DIN EN 1561 | Phosphated | ISO 254 | 77 | 90 | √ | 2710 | hexagon socket head screw 1/2" x 1 1/2"BSW | √ | 2 | 3 | 10 (Allen key) | √
3535-1 1/2 | 1630141 | 2 |  | 4.992 | 5 | 4.83 | √ | 3.5 | √ | 1 1/2" | 3 1/2" | G7 | 3/8" | √ | 1,8" | √ | DB+1,8" | JS9 | 0/+0.05 | acc. to BS 46 Part 1 | no | √ | 6.28 | EN-GJL 200 - DIN EN 1561 | Phosphated | ISO 254 | 77 | 90 | √ | 2710 | hexagon socket head screw 1/2" x 1 1/2"BSW | √ | 2 | 3 | 10 (Allen key) | √
3535-1 5/8 | 1596666 | 2 |  | 4.992 | 5 | 4.83 | √ | 3.5 | √ | 1 5/8" | 3 1/2" | G7 | 7/16" | √ | 5/32" | √ | DB+5/32" | JS9 | 0/+0.05 | acc. to BS 46 Part 1 | no | √ | 6.15 | EN-GJL 200 - DIN EN 1561 | Phosphated | ISO 254 | 77 | 90 | √ | 2710 | hexagon socket head screw 1/2" x 1 1/2"BSW | √ | 2 | 3 | 10 (Allen key) | √
3535-1 11/16 | 1651599 | 2 |  | 4.992 | 5 | 4.83 | √ | 3.5 | √ | 1 11/16" | 3 1/2" | G7 | 7/16" | √ | 5/32" | √ | DB+5/32" | JS9 | 0/+0.05 | acc. to BS 46 Part 1 | no | √ | 6.14 | EN-GJL 200 - DIN EN 1561 | Phosphated | ISO 254 | 77 | 90 | √ | 2710 | hexagon socket head screw 1/2" x 1 1/2"BSW | √ | 2 | 3 | 10 (Allen key) | √
3535-1 3/4 | 1612776 | 2 |  | 4.992 | 5 | 4.83 | √ | 3.5 | √ | 1 3/4" | 3 1/2" | G7 | 7/16" | √ | 5/32" | √ | DB+5/32" | JS9 | 0/+0.05 | acc. to BS 46 Part 1 | no | √ | 6 | EN-GJL 200 - DIN EN 1561 | Phosphated | ISO 254 | 77 | 90 | √ | 2710 | hexagon socket head screw 1/2" x 1 1/2"BSW | √ | 2 | 3 | 10 (Allen key) | √
3535-1 7/8 | 1737801 | 2 |  | 4.992 | 5 | 4.83 | √ | 3.5 | √ | 1 7/8" | 3 1/2" | G7 | 1/2" | √ | 5/32" | √ | DB+5/32" | JS9 | 0/+0.05 | acc. to BS 46 Part 1 | no | √ | 5.88 | EN-GJL 200 - DIN EN 1561 | Phosphated | ISO 254 | 77 | 90 | √ | 2710 | hexagon socket head screw 1/2" x 1 1/2"BSW | √ | 2 | 3 | 10 (Allen key) | √
3535-1 15/16 |  | 2 |  | 4.992 | 5 | 4.83 | √ | 3.5 | √ | 1 15/16" | 3 1/2" | G7 | 1/2" | √ | 5/32" | √ | DB+5/32" | JS9 | 0/+0.05 | acc. to BS 46 Part 1 | no | √ | 5.8 | EN-GJL 200 - DIN EN 1561 | Phosphated | ISO 254 | 77 | 90 | √ | 2710 | hexagon socket head screw 1/2" x 1 1/2"BSW | √ | 2 | 3 | 10 (Allen key) | √
3535-2 | 1713946 | 2 |  | 4.992 | 5 | 4.83 | √ | 3.5 | √ | 2" | 3 1/2" | G7 | 1/2" | √ | 5/32" | √ | DB+5/32" | JS9 | 0/+0.05 | acc. to BS 46 Part 1 | no | √ | 5.78 | EN-GJL 200 - DIN EN 1561 | Phosphated | ISO 254 | 77 | 90 | √ | 2710 | hexagon socket head screw 1/2" x 1 1/2"BSW | √ | 2 | 3 | 10 (Allen key) | √
3535-2 1/8 | 1535073 | 2 |  | 4.992 | 5 | 4.83 | √ | 3.5 | √ | 2 1/8" | 3 1/2" | G7 | 5/8" | √ | 7/32" | √ | DB+7/32" | JS9 | 0/+0.076 | acc. to BS 46 Part 1 | no | √ | 5.58 | EN-GJL 200 - DIN EN 1561 | Phosphated | ISO 254 | 77 | 90 | √ | 2710 | hexagon socket head screw 1/2" x 1 1/2"BSW | √ | 2 | 3 | 10 (Allen key) | √
3535-2 3/16 | 1729709 | 2 |  | 4.992 | 5 | 4.83 | √ | 3.5 | √ | 2 3/16" | 3 1/2" | G7 | 5/8" | √ | 7/32" | √ | DB+7/32" | JS9 | 0/+0.076 | acc. to BS 46 Part 1 | no | √ | 5.49 | EN-GJL 200 - DIN EN 1561 | Phosphated | ISO 254 | 77 | 90 | √ | 2710 | hexagon socket head screw 1/2" x 1 1/2"BSW | √ | 2 | 3 | 10 (Allen key) | √
3535-2 1/4 | 1784269 | 2 |  | 4.992 | 5 | 4.83 | √ | 3.5 | √ | 2 1/4" | 3 1/2" | G7 | 5/8" | √ | 7/32" | √ | DB+7/32" | JS9 | 0/+0.076 | acc. to BS 46 Part 1 | no | √ | 5.38 | EN-GJL 200 - DIN EN 1561 | Phosphated | ISO 254 | 77 | 90 | √ | 2710 | hexagon socket head screw 1/2" x 1 1/2"BSW | √ | 2 | 3 | 10 (Allen key) | √
3535-2 3/8 | 1613566 | 2 |  | 4.992 | 5 | 4.83 | √ | 3.5 | √ | 2 3/8" | 3 1/2" | G7 | 5/8" | √ | 7/32" | √ | DB+7/32" | JS9 | 0/+0.076 | acc. to BS 46 Part 1 | no | √ | 5.21 | EN-GJL 200 - DIN EN 1561 | Phosphated | ISO 254 | 77 | 90 | √ | 2710 | hexagon socket head screw 1/2" x 1 1/2"BSW | √ | 2 | 3 | 10 (Allen key) | √
3535-2 7/16 | 1550835 | 2 |  | 4.992 | 5 | 4.83 | √ | 3.5 | √ | 2 7/16" | 3 1/2" | G7 | 5/8" | √ | 7/32" | √ | DB+7/32" | JS9 | 0/+0.076 | acc. to BS 46 Part 1 | no | √ | 5.12 | EN-GJL 200 - DIN EN 1561 | Phosphated | ISO 254 | 77 | 90 | √ | 2710 | hexagon socket head screw 1/2" x 1 1/2"BSW | √ | 2 | 3 | 10 (Allen key) | √
3535-2 1/2 | 1709434 | 2 |  | 4.992 | 5 | 4.83 | √ | 3.5 | √ | 2 1/2" | 3 1/2" | G7 | 5/8" | √ | 7/32" | √ | DB+7/32" | JS9 | 0/+0.076 | acc. to BS 46 Part 1 | no | √ | 5.02 | EN-GJL 200 - DIN EN 1561 | Phosphated | ISO 254 | 77 | 90 | √ | 2710 | hexagon socket head screw 1/2" x 1 1/2"BSW | √ | 2 | 3 | 10 (Allen key) | √
3535-2 5/8 | 1550370 | 2 |  | 4.992 | 5 | 4.83 | √ | 3.5 | √ | 2 5/8" | 3 1/2" | G7 | 3/4" | √ | 1/4" | √ | DB+1/4" | JS9 | 0/+0.076 | acc. to BS 46 Part 1 | no | √ | 4.8 | EN-GJL 200 - DIN EN 1561 | Phosphated | ISO 254 | 77 | 90 | √ | 2710 | hexagon socket head screw 1/2" x 1 1/2"BSW | √ | 2 | 3 | 10 (Allen key) | √
3535-2 11/16 | 1546873 | 2 |  | 4.992 | 5 | 4.83 | √ | 3.5 | √ | 2 11/16" | 3 1/2" | G7 | 3/4" | √ | 1/4" | √ | DB+1/4" | JS9 | 0/+0.076 | acc. to BS 46 Part 1 | no | √ | 4.73 | EN-GJL 200 - DIN EN 1561 | Phosphated | ISO 254 | 77 | 90 | √ | 2710 | hexagon socket head screw 1/2" x 1 1/2"BSW | √ | 2 | 3 | 10 (Allen key) | √
3535-2 3/4 | 1588678 | 2 |  | 4.992 | 5 | 4.83 | √ | 3.5 | √ | 2 3/4" | 3 1/2" | G7 | 3/4" | √ | 1/4" | √ | DB+1/4" | JS9 | 0/+0.076 | acc. to BS 46 Part 1 | no | √ | 4.62 | EN-GJL 200 - DIN EN 1561 | Phosphated | ISO 254 | 77 | 90 | √ | 2710 | hexagon socket head screw 1/2" x 1 1/2"BSW | √ | 2 | 3 | 10 (Allen key) | √
3535-2 7/8 | 1550835 | 2 |  | 4.992 | 5 | 4.83 | √ | 3.5 | √ | 2 7/8" | 3 1/2" | G7 | 3/4" | √ | 1/4" | √ | DB+1/4" | JS9 | 0/+0.076 | acc. to BS 46 Part 1 | no | √ | 4.37 | EN-GJL 200 - DIN EN 1561 | Phosphated | ISO 254 | 77 | 90 | √ | 2710 | hexagon socket head screw 1/2" x 1 1/2"BSW | √ | 2 | 3 | 10 (Allen key) | √
3535-2 15/16 | 1062413 | 2 |  | 4.992 | 5 | 4.83 | √ | 3.5 | √ | 2 15/16" | 3 1/2" | G7 | 3/4" | √ | 1/4" | √ | DB+1/4" | JS9 | 0/+0.076 | acc. to BS 46 Part 1 | no | √ | 4.26 | EN-GJL 200 - DIN EN 1561 | Phosphated | ISO 254 | 77 | 90 | √ | 2710 | hexagon socket head screw 1/2" x 1 1/2"BSW | √ | 2 | 3 | 10 (Allen key) | √
3535-3 | 1616341 | 2 |  | 4.992 | 5 | 4.83 | √ | 3.5 | √ | 3" | 3 1/2" | G7 | 3/4" | √ | 1/4" | √ | DB+1/4" | JS9 | 0/+0.076 | acc. to BS 46 Part 1 | no | √ | 4.09 | EN-GJL 200 - DIN EN 1561 | Phosphated | ISO 254 | 77 | 90 | √ | 2710 | hexagon socket head screw 1/2" x 1 1/2"BSW | √ | 2 | 3 | 10 (Allen key) | √
3535-3 1/8 | 1632273 | 2 |  | 4.992 | 5 | 4.83 | √ | 3.5 | √ | 3 1/8" | 3 1/2" | G7 | 7/8" | √ | 5/16" | √ | DB+5/16" | JS9 | 0/+0.076 | acc. to BS 46 Part 1 | no | √ | 4.08 | EN-GJL 200 - DIN EN 1561 | Phosphated | ISO 254 | 77 | 90 | √ | 2710 | hexagon socket head screw 1/2" x 1 1/2"BSW | √ | 2 | 3 | 10 (Allen key) | √
3535-3 3/16 | 1695184 | 2 |  | 4.992 | 5 | 4.83 | √ | 3.5 | √ | 3 3/16" | 3 1/2" | G7 | 7/8" | √ | 5/16" | √ | DB+5/16" | JS9 | 0/+0.076 | acc. to BS 46 Part 1 | no | √ | 3.9 | EN-GJL 200 - DIN EN 1561 | Phosphated | ISO 254 | 77 | 90 | √ | 2710 | hexagon socket head screw 1/2" x 1 1/2"BSW | √ | 2 | 3 | 10 (Allen key) | √
3535-3 1/4 | 1722859 | 2 |  | 4.992 | 5 | 4.83 | √ | 3.5 | √ | 3 1/4" | 3 1/2" | G7 | 7/8" | √ | 5/16" | √ | DB+5/16" | JS9 | 0/+0.076 | acc. to BS 46 Part 1 | no | √ | 3.6 | EN-GJL 200 - DIN EN 1561 | Phosphated | ISO 254 | 77 | 90 | √ | 2710 | hexagon socket head screw 1/2" x 1 1/2"BSW | √ | 2 | 3 | 10 (Allen key) | √
3535-3 5/16 |  | 2 |  | 4.992 | 5 | 4.83 | √ | 3.5 | √ | 3 5/16" | 3 1/2" | G7 | 7/8" | √ | 5/16" | 1/4 | DB+5/16" | JS9 | 0/+0.076 | acc. to BS 46 Part 1 | no | 浅键7/8*1/4 | 3.46 | EN-GJL 200 - DIN EN 1561 | Phosphated | ISO 254 | 95 | 112 | √ | 5060 | hexagon socket head screw 1/2" x 1 1/2"BSW | √ | 3 | √ | 10 (Allen key) | √
3535-3 3/8 | 1693235 | 2 |  | 4.992 | 5 | 4.83 | √ | 3.5 | √ | 3 3/8" | 3 1/2" | G7 | 7/8" | √ | 5/16" | 1/4 | DB+5/16" | JS9 | 0/+0.076 | acc. to BS 46 Part 1 | no | 浅键7/8*1/4 | 3.34 | EN-GJL 200 - DIN EN 1561 | Phosphated | ISO 254 | 95 | 112 | √ | 5060 | hexagon socket head screw 1/2" x 1 1/2"BSW | √ | 3 | √ | 10 (Allen key) | √
3535-3 7/16 | 1013378 | 2 |  | 4.992 | 5 | 4.83 | √ | 3.5 | √ | 3 7/16" | 3 1/2" | G7 | 7/8" | √ | 5/16" | 1/4 | DB+5/16" | JS9 | 0/+0.076 | acc. to BS 46 Part 1 | no | 浅键7/8*1/4 | 3.32 | EN-GJL 200 - DIN EN 1561 | Phosphated | ISO 254 | 95 | 112 | √ | 5060 | hexagon socket head screw 1/2" x 1 1/2"BSW | √ | 3 | √ | 10 (Allen key) | √
3535-3 1/2 | 1616275 | 2 |  | 4.992 | 5 | 4.83 | √ | 3.5 | √ | 3 1/2" | 3 1/2" | G7 | 7/8" | √ | 5/16" | 1/4 | DB+5/16" | JS9 | 0/+0.076 | acc. to BS 46 Part 1 | no | 浅键7/8*1/4 | 3.03 | EN-GJL 200 - DIN EN 1561 | Phosphated | ISO 254 | 95 | 112 | √ | 5060 | hexagon socket head screw 1/2" x 1 1/2"BSW | √ | 3 | √ | 10 (Allen key) | √
4030-1 1/2 | 1620699 | 2 |  | 5.742 | 5.75 | 5.54 | √ | 3 | √ | 1 1/2" | 4" | G7 | 3/8" | √ | 1/8" | √ | DB+1/8" | JS9 | 0/+0.05 | acc. to BS 46 Part 1 | no | √ | 8.2 | EN-GJL 200 - DIN EN 1561 | Phosphated | ISO 254 | 95 | 112 | √ | 5060 | hexagon socket head screw 5/8" x 1 3/4"BSW | √ | 3 | √ | 12 (Allen key) | √
4030-1 3/4 | 1504286 | 2 |  | 5.742 | 5.75 | 5.54 | √ | 3 | √ | 1 3/4" | 4" | G7 | 7/16" | √ | 5/32" | √ | DB+5/32" | JS9 | 0/+0.05 | acc. to BS 46 Part 1 | no | √ | 7.3 | EN-GJL 200 - DIN EN 1561 | Phosphated | ISO 254 | 95 | 112 | √ | 5060 | hexagon socket head screw 5/8" x 1 3/4"BSW | √ | 3 | √ | 12 (Allen key) | √
4030-1 7/8 |  | 2 |  | 5.742 | 5.75 | 5.54 | √ | 3 | √ | 1 7/8" | 4" | G7 | 1/2" | √ | 5/32" | √ | DB+5/32" | JS9 | 0/+0.05 | acc. to BS 46 Part 1 | no | √ | 7.14 | EN-GJL 200 - DIN EN 1561 | Phosphated | ISO 254 | 95 | 112 | √ | 5060 | hexagon socket head screw 5/8" x 1 3/4"BSW | √ | 3 | √ | 12 (Allen key) | √
4030-1 15/16 | 1576260 | 2 |  | 5.742 | 5.75 | 5.54 | √ | 3 | √ | 1 15/16" | 4" | G7 | 1/2" | √ | 5/32" | √ | DB+5/32" | JS9 | 0/+0.05 | acc. to BS 46 Part 1 | no | √ | 7.05 | EN-GJL 200 - DIN EN 1561 | Phosphated | ISO 254 | 95 | 112 | √ | 5060 | hexagon socket head screw 5/8" x 1 3/4"BSW | √ | 3 | √ | 12 (Allen key) | √
4030-2 | 1617803 | 2 |  | 5.742 | 5.75 | 5.54 | √ | 3 | √ | 2" | 4" | G7 | 1/2" | √ | 5/32" | √ | DB+5/32" | JS9 | 0/+0.05 | acc. to BS 46 Part 1 | no | √ | 7 | EN-GJL 200 - DIN EN 1561 | Phosphated | ISO 254 | 95 | 112 | √ | 5060 | hexagon socket head screw 5/8" x 1 3/4"BSW | √ | 3 | √ | 12 (Allen key) | √
4030-2 1/8 | 1630681 | 2 |  | 5.742 | 5.75 | 5.54 | √ | 3 | √ | 2 1/8" | 4" | G7 | 5/8" | √ | 7/32" | √ | DB+7/32" | JS9 | 0/+0.076 | acc. to BS 46 Part 1 | no | √ | 6.82 | EN-GJL 200 - DIN EN 1561 | Phosphated | ISO 254 | 95 | 112 | √ | 5060 | hexagon socket head screw 5/8" x 1 3/4"BSW | √ | 3 | √ | 12 (Allen key) | √
4030-2 1/4 |  | 2 |  | 5.742 | 5.75 | 5.54 | √ | 3 | √ | 2 1/4" | 4" | G7 | 5/8" | √ | 7/32" | √ | DB+7/32" | JS9 | 0/+0.076 | acc. to BS 46 Part 1 | no | √ | 6.69 | EN-GJL 200 - DIN EN 1561 | Phosphated | ISO 254 | 95 | 112 | √ | 5060 | hexagon socket head screw 5/8" x 1 3/4"BSW | √ | 3 | √ | 12 (Allen key) | √
4030-2 3/8 | 1647540 | 2 |  | 5.742 | 5.75 | 5.54 | √ | 3 | √ | 2 3/8" | 4" | G7 | 5/8" | √ | 7/32" | √ | DB+7/32" | JS9 | 0/+0.076 | acc. to BS 46 Part 1 | no | √ | 6.53 | EN-GJL 200 - DIN EN 1561 | Phosphated | ISO 254 | 95 | 112 | √ | 5060 | hexagon socket head screw 5/8" x 1 3/4"BSW | √ | 3 | √ | 12 (Allen key) | √
4030-2 7/16 | 1559915 | 2 |  | 5.742 | 5.75 | 5.54 | √ | 3 | √ | 2 7/16" | 4" | G7 | 5/8" | √ | 7/32" | √ | DB+7/32" | JS9 | 0/+0.076 | acc. to BS 46 Part 1 | no | √ | 6.7 | EN-GJL 200 - DIN EN 1561 | Phosphated | ISO 254 | 95 | 112 | √ | 5060 | hexagon socket head screw 5/8" x 1 3/4"BSW | √ | 3 | √ | 12 (Allen key) | √
4030-2 1/2 | 1750677 | 2 |  | 5.742 | 5.75 | 5.54 | √ | 3 | √ | 2 1/2" | 4" | G7 | 5/8" | √ | 7/32" | √ | DB+7/32" | JS9 | 0/+0.076 | acc. to BS 46 Part 1 | no | √ | 6.7 | EN-GJL 200 - DIN EN 1561 | Phosphated | ISO 254 | 95 | 112 | √ | 5060 | hexagon socket head screw 5/8" x 1 3/4"BSW | √ | 3 | √ | 12 (Allen key) | √
4030-2 5/8 |  | 2 |  | 5.742 | 5.75 | 5.54 | √ | 3 | √ | 2 5/8" | 4" | G7 | 3/4" | √ | 1/4" | √ | DB+1/4" | JS9 | 0/+0.076 | acc. to BS 46 Part 1 | no | √ | 6.15 | EN-GJL 200 - DIN EN 1561 | Phosphated | ISO 254 | 95 | 112 | √ | 5060 | hexagon socket head screw 5/8" x 1 3/4"BSW | √ | 3 | √ | 12 (Allen key) | √
4030-2 3/4 | 1767420 | 2 |  | 5.742 | 5.75 | 5.54 | √ | 3 | √ | 2 3/4" | 4" | G7 | 3/4" | √ | 1/4" | √ | DB+1/4" | JS9 | 0/+0.076 | acc. to BS 46 Part 1 | no | √ | 6.1 | EN-GJL 200 - DIN EN 1561 | Phosphated | ISO 254 | 95 | 112 | √ | 5060 | hexagon socket head screw 5/8" x 1 3/4"BSW | √ | 3 | √ | 12 (Allen key) | √
4030-2 7/8 |  | 2 |  | 5.742 | 5.75 | 5.54 | √ | 3 | √ | 2 7/8" | 4" | G7 | 3/4" | √ | 1/4" | √ | DB+1/4" | JS9 | 0/+0.076 | acc. to BS 46 Part 1 | no | √ | 5.8 | EN-GJL 200 - DIN EN 1561 | Phosphated | ISO 254 | 95 | 112 | √ | 5060 | hexagon socket head screw 5/8" x 1 3/4"BSW | √ | 3 | √ | 12 (Allen key) | √
4030-3 | 1765669 | 2 |  | 5.742 | 5.75 | 5.54 | √ | 3 | √ | 3" | 4" | G7 | 3/4" | √ | 1/4" | √ | DB+1/4" | JS9 | 0/+0.076 | acc. to BS 46 Part 1 | no | √ | 5.58 | EN-GJL 200 - DIN EN 1561 | Phosphated | ISO 254 | 95 | 112 | √ | 5060 | hexagon socket head screw 5/8" x 1 3/4"BSW | √ | 3 | √ | 12 (Allen key) | √
4030-3 1/8 | 1619050 | 2 |  | 5.742 | 5.75 | 5.54 | √ | 3 | √ | 3 1/8" | 4" | G7 | 7/8" | √ | 5/16" | √ | DB+5/16" | JS9 | 0/+0.076 | acc. to BS 46 Part 1 | no | √ | 5.38 | EN-GJL 200 - DIN EN 1561 | Phosphated | ISO 254 | 95 | 112 | √ | 5060 | hexagon socket head screw 5/8" x 1 3/4"BSW | √ | 3 | √ | 12 (Allen key) | √
4030-3 1/4 | 1608392 | 2 |  | 5.742 | 5.75 | 5.54 | √ | 3 | √ | 3 1/4" | 4" | G7 | 7/8" | √ | 5/16" | √ | DB+5/16" | JS9 | 0/+0.076 | acc. to BS 46 Part 1 | no | √ | 5.14 | EN-GJL 200 - DIN EN 1561 | Phosphated | ISO 254 | 95 | 112 | √ | 5060 | hexagon socket head screw 5/8" x 1 3/4"BSW | √ | 3 | √ | 12 (Allen key) | √
4030-3 3/8 |  | 2 |  | 5.742 | 5.75 | 5.54 | √ | 3 | √ | 3 3/8" | 4" | G7 | 7/8" | √ | 5/16" | √ | DB+5/16" | JS9 | 0/+0.076 | acc. to BS 46 Part 1 | no | √ | 5 | EN-GJL 200 - DIN EN 1561 | Phosphated | ISO 254 | 95 | 112 | √ | 5060 | hexagon socket head screw 5/8" x 1 3/4"BSW | √ | 3 | √ | 12 (Allen key) | √
4030-3 7/16 | 1694662 | 2 |  | 5.742 | 5.75 | 5.54 | √ | 3 | √ | 3 7/16" | 4" | G7 | 7/8" | √ | 5/16" | √ | DB+5/16" | JS9 | 0/+0.076 | acc. to BS 46 Part 1 | no | √ | 5.08 | EN-GJL 200 - DIN EN 1561 | Phosphated | ISO 254 | 95 | 112 | √ | 5060 | hexagon socket head screw 5/8" x 1 3/4"BSW | √ | 3 | √ | 12 (Allen key) | √
4030-3 1/2 | 1661003 | 2 |  | 5.742 | 5.75 | 5.54 | √ | 3 | √ | 3 1/2" | 4" | G7 | 7/8" | √ | 5/16" | √ | DB+5/16" | JS9 | 0/+0.076 | acc. to BS 46 Part 1 | no | √ | 4.68 | EN-GJL 200 - DIN EN 1561 | Phosphated | ISO 254 | 95 | 112 | √ | 5060 | hexagon socket head screw 5/8" x 1 3/4"BSW | √ | 3 | √ | 12 (Allen key) | √
4030-3 3/4 | 1592025 | 2 |  | 5.742 | 5.75 | 5.54 | √ | 3 | √ | 3 3/4" | 4" | G7 | 1" | √ | 3/8" | √ | DB+3/8" | JS9 | 0/+0.076 | acc. to BS 46 Part 1 | no | √ | 4.13 | EN-GJL 200 - DIN EN 1561 | Phosphated | ISO 254 | 95 | 112 | √ | 5060 | hexagon socket head screw 5/8" x 1 3/4"BSW | √ | 3 | √ | 12 (Allen key) | √
4030-4 |  | 2 |  | 5.742 | 5.75 | 5.54 | √ | 3 | √ | 4" | 4" | G7 | 1" | √ | 3/8" | √ | DB+3/8" | JS9 | 0/+0.076 | acc. to BS 46 Part 1 | no | √ | 3.6 | EN-GJL 200 - DIN EN 1561 | Phosphated | ISO 254 | 95 | 112 | √ | 5060 | hexagon socket head screw 5/8" x 1 3/4"BSW | √ | 3 | √ | 12 (Allen key) | √
4040-1 3/4 | 1561363 | 2 |  | 5.742 | 5.75 | 5.54 | √ | 4 | √ | 1 3/4" | 4" | G7 | 7/16" | √ | 5/32" | √ | DB+5/32" | JS9 | 0/+0.05 | acc. to BS 46 Part 1 | no | √ | 9.44 | EN-GJL 200 - DIN EN 1561 | Phosphated | ISO 254 | 95 | 112 | √ | 5060 | hexagon socket head screw 5/8" x 1 3/4"BSW | √ | 3 | √ | 12 (Allen key) | √
4040-1 7/8 | 1503122 | 2 |  | 5.742 | 5.75 | 5.54 | √ | 4 | √ | 1 7/8" | 4" | G7 | 1/2" | √ | 5/32" | √ | DB+5/32" | JS9 | 0/+0.05 | acc. to BS 46 Part 1 | no | √ | 9.28 | EN-GJL 200 - DIN EN 1561 | Phosphated | ISO 254 | 95 | 112 | √ | 5060 | hexagon socket head screw 5/8" x 1 3/4"BSW | √ | 3 | √ | 12 (Allen key) | √
4040-2 | 1739693 | 2 |  | 5.742 | 5.75 | 5.54 | √ | 4 | √ | 2" | 4" | G7 | 1/2" | √ | 5/32" | √ | DB+5/32" | JS9 | 0/+0.05 | acc. to BS 46 Part 1 | no | √ | 9.12 | EN-GJL 200 - DIN EN 1561 | Phosphated | ISO 254 | 95 | 112 | √ | 5060 | hexagon socket head screw 5/8" x 1 3/4"BSW | √ | 3 | √ | 12 (Allen key) | √
4040-2 1/8 | 1595055 | 2 |  | 5.742 | 5.75 | 5.54 | √ | 4 | √ | 2 1/8" | 4" | G7 | 5/8" | √ | 7/32" | √ | DB+7/32" | JS9 | 0/+0.076 | acc. to BS 46 Part 1 | no | √ | 8.9 | EN-GJL 200 - DIN EN 1561 | Phosphated | ISO 254 | 95 | 112 | √ | 5060 | hexagon socket head screw 5/8" x 1 3/4"BSW | √ | 3 | √ | 12 (Allen key) | √
4040-2 3/16 | 1774952 | 2 |  | 5.742 | 5.75 | 5.54 | √ | 4 | √ | 2 3/16" | 4" | G7 | 5/8" | √ | 7/32" | √ | DB+7/32" | JS9 | 0/+0.076 | acc. to BS 46 Part 1 | no | √ | 8.78 | EN-GJL 200 - DIN EN 1561 | Phosphated | ISO 254 | 95 | 112 | √ | 5060 | hexagon socket head screw 5/8" x 1 3/4"BSW | √ | 3 | √ | 12 (Allen key) | √
4040-2 1/4 | 1714409 | 2 |  | 5.742 | 5.75 | 5.54 | √ | 4 | √ | 2 1/4" | 4" | G7 | 5/8" | √ | 7/32" | √ | DB+7/32" | JS9 | 0/+0.076 | acc. to BS 46 Part 1 | no | √ | 8.68 | EN-GJL 200 - DIN EN 1561 | Phosphated | ISO 254 | 95 | 112 | √ | 5060 | hexagon socket head screw 5/8" x 1 3/4"BSW | √ | 3 | √ | 12 (Allen key) | √
4040-2 3/8 | 1584243 | 2 |  | 5.742 | 5.75 | 5.54 | √ | 4 | √ | 2 3/8" | 4" | G7 | 5/8" | √ | 7/32" | √ | DB+7/32" | JS9 | 0/+0.076 | acc. to BS 46 Part 1 | no | √ | 8.68 | EN-GJL 200 - DIN EN 1561 | Phosphated | ISO 254 | 95 | 112 | √ | 5060 | hexagon socket head screw 5/8" x 1 3/4"BSW | √ | 3 | √ | 12 (Allen key) | √
4040-2 7/16 | 1599532 | 2 |  | 5.742 | 5.75 | 5.54 | √ | 4 | √ | 2 7/16" | 4" | G7 | 5/8" | √ | 7/32" | √ | DB+7/32" | JS9 | 0/+0.076 | acc. to BS 46 Part 1 | no | √ | 8.66 | EN-GJL 200 - DIN EN 1561 | Phosphated | ISO 254 | 95 | 112 | √ | 5060 | hexagon socket head screw 5/8" x 1 3/4"BSW | √ | 3 | √ | 12 (Allen key) | √
4040-2 1/2 | 1773221 | 2 |  | 5.742 | 5.75 | 5.54 | √ | 4 | √ | 2 1/2" | 4" | G7 | 5/8" | √ | 7/32" | √ | DB+7/32" | JS9 | 0/+0.076 | acc. to BS 46 Part 1 | no | √ | 8.5 | EN-GJL 200 - DIN EN 1561 | Phosphated | ISO 254 | 95 | 112 | √ | 5060 | hexagon socket head screw 5/8" x 1 3/4"BSW | √ | 3 | √ | 12 (Allen key) | √
4040-2 5/8 | 1644896 | 2 |  | 5.742 | 5.75 | 5.54 | √ | 4 | √ | 2 5/8" | 4" | G7 | 3/4" | √ | 1/4" | √ | DB+1/4" | JS9 | 0/+0.076 | acc. to BS 46 Part 1 | no | √ | 8.29 | EN-GJL 200 - DIN EN 1561 | Phosphated | ISO 254 | 95 | 112 | √ | 5060 | hexagon socket head screw 5/8" x 1 3/4"BSW | √ | 3 | √ | 12 (Allen key) | √
4040-2 3/4 | 1718761 | 2 |  | 5.742 | 5.75 | 5.54 | √ | 4 | √ | 2 3/4" | 4" | G7 | 3/4" | √ | 1/4" | √ | DB+1/4" | JS9 | 0/+0.076 | acc. to BS 46 Part 1 | no | √ | 7.72 | EN-GJL 200 - DIN EN 1561 | Phosphated | ISO 254 | 95 | 112 | √ | 5060 | hexagon socket head screw 5/8" x 1 3/4"BSW | √ | 3 | √ | 12 (Allen key) | √
4040-2 7/8 | 1679905 | 2 |  | 5.742 | 5.75 | 5.54 | √ | 4 | √ | 2 7/8" | 4" | G7 | 3/4" | √ | 1/4" | √ | DB+1/4" | JS9 | 0/+0.076 | acc. to BS 46 Part 1 | no | √ | 7.54 | EN-GJL 200 - DIN EN 1561 | Phosphated | ISO 254 | 95 | 112 | √ | 5060 | hexagon socket head screw 5/8" x 1 3/4"BSW | √ | 3 | √ | 12 (Allen key) | √
4040-2 15/16 | 1581270 | 2 |  | 5.742 | 5.75 | 5.54 | √ | 4 | √ | 2 15/16" | 4" | G7 | 3/4" | √ | 1/4" | √ | DB+1/4" | JS9 | 0/+0.076 | acc. to BS 46 Part 1 | no | √ | 7.5 | EN-GJL 200 - DIN EN 1561 | Phosphated | ISO 254 | 95 | 112 | √ | 5060 | hexagon socket head screw 5/8" x 1 3/4"BSW | √ | 3 | √ | 12 (Allen key) | √
4040-3 | 1714341 | 2 |  | 5.742 | 5.75 | 5.54 | √ | 4 | √ | 3" | 4" | G7 | 3/4" | √ | 1/4" | √ | DB+1/4" | JS9 | 0/+0.076 | acc. to BS 46 Part 1 | no | √ | 7.27 | EN-GJL 200 - DIN EN 1561 | Phosphated | ISO 254 | 95 | 112 | √ | 5060 | hexagon socket head screw 5/8" x 1 3/4"BSW | √ | 3 | √ | 12 (Allen key) | √
4040-3 1/8 | 1668003 | 2 |  | 5.742 | 5.75 | 5.54 | √ | 4 | √ | 3 1/8" | 4" | G7 | 7/8" | √ | 5/16" | √ | DB+5/16" | JS9 | 0/+0.076 | acc. to BS 46 Part 1 | no | √ | 7.11 | EN-GJL 200 - DIN EN 1561 | Phosphated | ISO 254 | 95 | 112 | √ | 5060 | hexagon socket head screw 5/8" x 1 3/4"BSW | √ | 3 | √ | 12 (Allen key) | √
4040-3 1/4 | 1573049 | 2 |  | 5.742 | 5.75 | 5.54 | √ | 4 | √ | 3 1/4" | 4" | G7 | 7/8" | √ | 5/16" | √ | DB+5/16" | JS9 | 0/+0.076 | acc. to BS 46 Part 1 | no | √ | 6.66 | EN-GJL 200 - DIN EN 1561 | Phosphated | ISO 254 | 95 | 112 | √ | 5060 | hexagon socket head screw 5/8" x 1 3/4"BSW | √ | 3 | √ | 12 (Allen key) | √
4040-3 3/8 | 1794670 | 2 |  | 5.742 | 5.75 | 5.54 | √ | 4 | √ | 3 3/8" | 4" | G7 | 7/8" | √ | 5/16" | √ | DB+5/16" | JS9 | 0/+0.076 | acc. to BS 46 Part 1 | no | √ | 6.66 | EN-GJL 200 - DIN EN 1561 | Phosphated | ISO 254 | 95 | 112 | √ | 5060 | hexagon socket head screw 5/8" x 1 3/4"BSW | √ | 3 | √ | 12 (Allen key) | √
4040-3 7/16 |  | 2 |  | 5.742 | 5.75 | 5.54 | √ | 4 | √ | 3 7/16" | 4" | G7 | 7/8" | √ | 5/16" | √ | DB+5/16" | JS9 | 0/+0.076 | acc. to BS 46 Part 1 | no | √ | 6.48 | EN-GJL 200 - DIN EN 1561 | Phosphated | ISO 254 | 95 | 112 | √ | 5060 | hexagon socket head screw 5/8" x 1 3/4"BSW | √ | 3 | √ | 12 (Allen key) | √
4040-3 1/2 | 1755490 | 2 |  | 5.742 | 5.75 | 5.54 | √ | 4 | √ | 3 1/2" | 4" | G7 | 7/8" | √ | 5/16" | √ | DB+5/16" | JS9 | 0/+0.076 | acc. to BS 46 Part 1 | no | √ | 6.48 | EN-GJL 200 - DIN EN 1561 | Phosphated | ISO 254 | 95 | 112 | √ | 5060 | hexagon socket head screw 5/8" x 1 3/4"BSW | √ | 3 | √ | 12 (Allen key) | √
4040-3 11/16 |  | 2 |  | 5.742 | 5.75 | 5.54 | √ | 4 | √ | 3 11/16" | 4" | G7 | 1" | √ | 3/8" | √ | DB+3/8" | JS9 | 0/+0.076 | acc. to BS 46 Part 1 | no | √ | 5.85 | EN-GJL 200 - DIN EN 1561 | Phosphated | ISO 254 | 95 | 112 | √ | 5060 | hexagon socket head screw 5/8" x 1 3/4"BSW | √ | 3 | √ | 12 (Allen key) | √
4040-3 5/8 | 1553964 | 2 |  | 5.742 | 5.75 | 5.54 | √ | 4 | √ | 3 5/8" | 4" | G7 | 1" | √ | 3/8" | √ | DB+3/8" | JS9 | 0/+0.076 | acc. to BS 46 Part 1 | no | √ | 5.66 | EN-GJL 200 - DIN EN 1561 | Phosphated | ISO 254 | 95 | 112 | √ | 5060 | hexagon socket head screw 5/8" x 1 3/4"BSW | √ | 3 | √ | 12 (Allen key) | √
4040-3 3/4 | 1612917 | 2 |  | 5.742 | 5.75 | 5.54 | √ | 4 | √ | 3 3/4" | 4" | G7 | 1" | √ | 3/8" | 1/4 | DB+3/8" | JS9 | 0/+0.076 | acc. to BS 46 Part 1 | no | 浅键1*1/4 | 5.5 | EN-GJL 200 - DIN EN 1561 | Phosphated | ISO 254 | 95 | 112 | √ | 5060 | hexagon socket head screw 5/8" x 1 3/4"BSW | √ | 3 | √ | 12 (Allen key) | √
4040-3 7/8 | 1581166 | 2 |  | 5.742 | 5.75 | 5.54 | √ | 4 | √ | 3 7/8" | 4" | G7 | 1" | √ | 3/8" | 1/4 | DB+3/8" | JS9 | 0/+0.076 | acc. to BS 46 Part 1 | no | 浅键1*1/4 | 5.26 | EN-GJL 200 - DIN EN 1561 | Phosphated | ISO 254 | 95 | 112 | √ | 5060 | hexagon socket head screw 5/8" x 1 3/4"BSW | √ | 3 | √ | 12 (Allen key) | √
4040-3 15/16 | 1570379 | 2 |  | 5.742 | 5.75 | 5.54 | √ | 4 | √ | 3 15/16" | 4" | G7 | 1" | √ | 3/8" | 1/4 | DB+3/8" | JS9 | 0/+0.076 | acc. to BS 46 Part 1 | no | 浅键1*1/4 | 4.8 | EN-GJL 200 - DIN EN 1561 | Phosphated | ISO 254 | 95 | 112 | √ | 5060 | hexagon socket head screw 5/8" x 1 3/4"BSW | √ | 3 | √ | 12 (Allen key) | √
4040-4 | 1539153 | 2 |  | 5.742 | 5.75 | 5.54 | √ | 4 | √ | 4" | 4" | G7 | 1" | √ | 3/8" | 1/4 | DB+3/8" | JS9 | 0/+0.076 | acc. to BS 46 Part 1 | no | 浅键1*1/4 | 4.6 | EN-GJL 200 - DIN EN 1561 | Phosphated | ISO 254 | 95 | 112 | √ | 5060 | hexagon socket head screw 5/8" x 1 3/4"BSW | √ | 3 | √ | 12 (Allen key) | √
4535-2 3/16 | 1624641 | 2 |  | 6.367 | 6.375 | 6.13 | √ | 3.5 | √ | 2 3/16" | 4 3/4" | G7 | 5/8" | √ | 7/32" | √ | DB+7/32" | JS9 | 0/+0.076 | acc. to BS 46 Part 1 | no | √ | 10.5 | EN-GJL 200 - DIN EN 1561 | Phosphated | ISO 254 | 95 | 112 | √ | 5060 | hexagon socket head screw 3/4" x 2"BSW | √ | 3 | √ | 14 (Allen key) | √
4535-2 1/4 | 1728406 | 2 |  | 6.367 | 6.375 | 6.13 | √ | 3.5 | √ | 2 1/4" | 4 3/4" | G7 | 5/8" | √ | 7/32" | √ | DB+7/32" | JS9 | 0/+0.076 | acc. to BS 46 Part 1 | no | √ | 9.74 | EN-GJL 200 - DIN EN 1561 | Phosphated | ISO 254 | 95 | 112 | √ | 5060 | hexagon socket head screw 3/4" x 2"BSW | √ | 3 | √ | 14 (Allen key) | √
4535-2 3/8 | 1793294 | 2 |  | 6.367 | 6.375 | 6.13 | √ | 3.5 | √ | 2 3/8" | 4 3/4" | G7 | 5/8" | √ | 7/32" | √ | DB+7/32" | JS9 | 0/+0.076 | acc. to BS 46 Part 1 | no | √ | 9.68 | EN-GJL 200 - DIN EN 1561 | Phosphated | ISO 254 | 95 | 112 | √ | 5060 | hexagon socket head screw 3/4" x 2"BSW | √ | 3 | √ | 14 (Allen key) | √
4535-2 1/2 |  | 2 |  | 6.367 | 6.375 | 6.13 | √ | 3.5 | √ | 2 1/2" | 4 3/4" | G7 | 5/8" | √ | 7/32" | √ | DB+7/32" | JS9 | 0/+0.076 | acc. to BS 46 Part 1 | no | √ | 9.41 | EN-GJL 200 - DIN EN 1561 | Phosphated | ISO 254 | 95 | 112 | √ | 5060 | hexagon socket head screw 3/4" x 2"BSW | √ | 3 | √ | 14 (Allen key) | √
4535-2 5/8 | 1547709 | 2 |  | 6.367 | 6.375 | 6.13 | √ | 3.5 | √ | 2 5/8" | 4 3/4" | G7 | 3/4" | √ | 1/4" | √ | DB+1/4" | JS9 | 0/+0.076 | acc. to BS 46 Part 1 | no | √ | 9.21 | EN-GJL 200 - DIN EN 1561 | Phosphated | ISO 254 | 95 | 112 | √ | 5060 | hexagon socket head screw 3/4" x 2"BSW | √ | 3 | √ | 14 (Allen key) | √
4535-2 11/16 | 1013402 | 2 |  | 6.367 | 6.375 | 6.13 | √ | 3.5 | √ | 2 11/16" | 4 3/4" | G7 | 3/4" | √ | 1/4" | √ | DB+1/4" | JS9 | 0/+0.076 | acc. to BS 46 Part 1 | no | √ | 9.05 | EN-GJL 200 - DIN EN 1561 | Phosphated | ISO 254 | 95 | 112 | √ | 5060 | hexagon socket head screw 3/4" x 2"BSW | √ | 3 | √ | 14 (Allen key) | √
4535-2 3/4 | 1683403 | 2 |  | 6.367 | 6.375 | 6.13 | √ | 3.5 | √ | 2 3/4" | 4 3/4" | G7 | 3/4" | √ | 1/4" | √ | DB+1/4" | JS9 | 0/+0.076 | acc. to BS 46 Part 1 | no | √ | 8.97 | EN-GJL 200 - DIN EN 1561 | Phosphated | ISO 254 | 95 | 112 | √ | 5060 | hexagon socket head screw 3/4" x 2"BSW | √ | 3 | √ | 14 (Allen key) | √
4535-2 7/8 |  | 2 |  | 6.367 | 6.375 | 6.13 | √ | 3.5 | √ | 2 7/8" | 4 3/4" | G7 | 3/4" | √ | 1/4" | √ | DB+1/4" | JS9 | 0/+0.076 | acc. to BS 46 Part 1 | no | √ | 8.79 | EN-GJL 200 - DIN EN 1561 | Phosphated | ISO 254 | 95 | 112 | √ | 5060 | hexagon socket head screw 3/4" x 2"BSW | √ | 3 | √ | 14 (Allen key) | √
4535-3 | 1665003 | 2 |  | 6.367 | 6.375 | 6.13 | √ | 3.5 | √ | 3" | 4 3/4" | G7 | 3/4" | √ | 1/4" | √ | DB+1/4" | JS9 | 0/+0.076 | acc. to BS 46 Part 1 | no | √ | 8.51 | EN-GJL 200 - DIN EN 1561 | Phosphated | ISO 254 | 95 | 112 | √ | 5060 | hexagon socket head screw 3/4" x 2"BSW | √ | 3 | √ | 14 (Allen key) | √
4535-3 1/8 | 1748265 | 2 |  | 6.367 | 6.375 | 6.13 | √ | 3.5 | √ | 3 1/8" | 4 3/4" | G7 | 7/8" | √ | 5/16" | √ | DB+5/16" | JS9 | 0/+0.076 | acc. to BS 46 Part 1 | no | √ | 8.26 | EN-GJL 200 - DIN EN 1561 | Phosphated | ISO 254 | 95 | 112 | √ | 5060 | hexagon socket head screw 3/4" x 2"BSW | √ | 3 | √ | 14 (Allen key) | √
4535-3 1/4 |  | 2 |  | 6.367 | 6.375 | 6.13 | √ | 3.5 | √ | 3 1/4" | 4 3/4" | G7 | 7/8" | √ | 5/16" | √ | DB+5/16" | JS9 | 0/+0.076 | acc. to BS 46 Part 1 | no | √ | 8.02 | EN-GJL 200 - DIN EN 1561 | Phosphated | ISO 254 | 95 | 112 | √ | 5060 | hexagon socket head screw 3/4" x 2"BSW | √ | 3 | √ | 14 (Allen key) | √
4535-3 3/8 | 1509873 | 2 |  | 6.367 | 6.375 | 6.13 | √ | 3.5 | √ | 3 3/8" | 4 3/4" | G7 | 7/8" | √ | 5/16" | √ | DB+5/16" | JS9 | 0/+0.076 | acc. to BS 46 Part 1 | no | √ | 7.79 | EN-GJL 200 - DIN EN 1561 | Phosphated | ISO 254 | 95 | 112 | √ | 5060 | hexagon socket head screw 3/4" x 2"BSW | √ | 3 | √ | 14 (Allen key) | √
4535-3 1/2 | 1663132 | 2 |  | 6.367 | 6.375 | 6.13 | √ | 3.5 | √ | 3 1/2" | 4 3/4" | G7 | 7/8" | √ | 5/16" | √ | DB+5/16" | JS9 | 0/+0.076 | acc. to BS 46 Part 1 | no | √ | 7.48 | EN-GJL 200 - DIN EN 1561 | Phosphated | ISO 254 | 95 | 112 | √ | 5060 | hexagon socket head screw 3/4" x 2"BSW | √ | 3 | √ | 14 (Allen key) | √
4535-3 5/8 | 1025351 | 2 |  | 6.367 | 6.375 | 6.13 | √ | 3.5 | √ | 3 5/8" | 4 3/4" | G7 | 1" | √ | 3/8" | √ | DB+3/8" | JS9 | 0/+0.076 | acc. to BS 46 Part 1 | no | √ | 7.19 | EN-GJL 200 - DIN EN 1561 | Phosphated | ISO 254 | 145 | 170 | √ | 8740 | hexagon socket head screw 3/4" x 2"BSW | √ | 3 | √ | 14 (Allen key) | √
4535-3 3/4 | 1025350 | 2 |  | 6.367 | 6.375 | 6.13 | √ | 3.5 | √ | 3 3/4" | 4 3/4" | G7 | 1" | √ | 3/8" | √ | DB+3/8" | JS9 | 0/+0.076 | acc. to BS 46 Part 1 | no | √ | 6.9 | EN-GJL 200 - DIN EN 1561 | Phosphated | ISO 254 | 145 | 170 | √ | 8740 | hexagon socket head screw 3/4" x 2"BSW | √ | 3 | √ | 14 (Allen key) | √
4535-3 7/8 | 1025349 | 2 |  | 6.367 | 6.375 | 6.13 | √ | 3.5 | √ | 3 7/8" | 4 3/4" | G7 | 1" | √ | 3/8" | √ | DB+3/8" | JS9 | 0/+0.076 | acc. to BS 46 Part 1 | no | √ | 6.7 | EN-GJL 200 - DIN EN 1561 | Phosphated | ISO 254 | 145 | 170 | √ | 8740 | hexagon socket head screw 3/4" x 2"BSW | √ | 3 | √ | 14 (Allen key) | √
4535-4 | 1025348 | 2 |  | 6.367 | 6.375 | 6.13 | √ | 3.5 | √ | 4" | 4 3/4" | G7 | 1" | √ | 3/8" | √ | DB+3/8" | JS9 | 0/+0.076 | acc. to BS 46 Part 1 | no | √ | 6.29 | EN-GJL 200 - DIN EN 1561 | Phosphated | ISO 254 | 145 | 170 | √ | 8740 | hexagon socket head screw 3/4" x 2"BSW | √ | 3 | √ | 14 (Allen key) | √
4535-4 1/4 | 1025347 | 2 |  | 6.367 | 6.375 | 6.13 | √ | 3.5 | √ | 4 1/4" | 4 3/4" | G7 | 1 1/4" | √ | 7/16" | √ | DB+7/16" | JS9 | 0/+0.1 | acc. to BS 46 Part 1 | no | √ | 5.52 | EN-GJL 200 - DIN EN 1561 | Phosphated | ISO 254 | 145 | 170 | √ | 8740 | hexagon socket head screw 3/4" x 2"BSW | √ | 3 | √ | 14 (Allen key) | √
4535-4 1/2 | 1025346 | 2 |  | 6.367 | 6.375 | 6.13 | √ | 3.5 | √ | 4 1/2" | 4 3/4" | G7 | 1 1/4" | √ | 7/16" | √ | DB+7/16" | JS9 | 0/+0.1 | acc. to BS 46 Part 1 | no | √ | 4.82 | EN-GJL 200 - DIN EN 1561 | Phosphated | ISO 254 | 145 | 170 | √ | 8740 | hexagon socket head screw 3/4" x 2"BSW | √ | 3 | √ | 14 (Allen key) | √
4535-4 3/4 | 1025345 | 2 |  | 6.367 | 6.375 | 6.13 | √ | 3.5 | √ | 4 3/4" | 4 3/4" | G7 | 1 1/4" | √ | 7/16" | √ | DB+7/16" | JS9 | 0/+0.1 | acc. to BS 46 Part 1 | no | √ | 4.08 | EN-GJL 200 - DIN EN 1561 | Phosphated | ISO 254 | 145 | 170 | √ | 8740 | hexagon socket head screw 3/4" x 2"BSW | √ | 3 | √ | 14 (Allen key) | √
4545-2 | 1587917 | 2 |  | 6.367 | 6.375 | 6.13 | √ | 4.5 | √ | 2" | 4 1/2" | G7 | 1/2" | √ | 5/32" | √ | DB+5/32" | JS9 | 0/+0.05 | acc. to BS 46 Part 1 | no | √ | 13.4 | EN-GJL 200 - DIN EN 1561 | Phosphated | ISO 254 | 145 | 170 | √ | 8740 | hexagon socket head screw 3/4" x 2"BSW | √ | 3 | √ | 14 (Allen key) | √
4545-2 1/8 | 1521194 | 2 |  | 6.367 | 6.375 | 6.13 | √ | 4.5 | √ | 2 1/8" | 4 1/2" | G7 | 5/8" | √ | 7/32" | √ | DB+7/32" | JS9 | 0/+0.076 | acc. to BS 46 Part 1 | no | √ | 13.1 | EN-GJL 200 - DIN EN 1561 | Phosphated | ISO 254 | 145 | 170 | √ | 8740 | hexagon socket head screw 3/4" x 2"BSW | √ | 3 | √ | 14 (Allen key) | √
4545-2 3/16 | 1765664 | 2 |  | 6.367 | 6.375 | 6.13 | √ | 4.5 | √ | 2 3/16" | 4 1/2" | G7 | 5/8" | √ | 7/32" | √ | DB+7/32" | JS9 | 0/+0.076 | acc. to BS 46 Part 1 | no | √ | 12.75 | EN-GJL 200 - DIN EN 1561 | Phosphated | ISO 254 | 145 | 170 | √ | 8740 | hexagon socket head screw 3/4" x 2"BSW | √ | 3 | √ | 14 (Allen key) | √
4545-2 1/4 | 1640517 | 2 |  | 6.367 | 6.375 | 6.13 | √ | 4.5 | √ | 2 1/4" | 4 1/2" | G7 | 5/8" | √ | 7/32" | √ | DB+7/32" | JS9 | 0/+0.076 | acc. to BS 46 Part 1 | no | √ | 12.42 | EN-GJL 200 - DIN EN 1561 | Phosphated | ISO 254 | 145 | 170 | √ | 8740 | hexagon socket head screw 3/4" x 2"BSW | √ | 3 | √ | 14 (Allen key) | √
4545-2 3/8 | 1573255 | 2 |  | 6.367 | 6.375 | 6.13 | √ | 4.5 | √ | 2 3/8" | 4 1/2" | G7 | 5/8" | √ | 7/32" | √ | DB+7/32" | JS9 | 0/+0.076 | acc. to BS 46 Part 1 | no | √ | 12.39 | EN-GJL 200 - DIN EN 1561 | Phosphated | ISO 254 | 145 | 170 | √ | 8740 | hexagon socket head screw 3/4" x 2"BSW | √ | 3 | √ | 14 (Allen key) | √
4545-2 5/16 | 1608875 | 2 |  | 6.367 | 6.375 | 6.13 | √ | 4.5 | √ | 2 5/16" | 4 1/2" | G7 | 5/8" | √ | 7/32" | √ | DB+7/32" | JS9 | 0/+0.076 | acc. to BS 46 Part 1 | no | √ | 12.35 | EN-GJL 200 - DIN EN 1561 | Phosphated | ISO 254 | 145 | 170 | √ | 8740 | hexagon socket head screw 3/4" x 2"BSW | √ | 3 | √ | 14 (Allen key) | √
4545-2 7/16 | 1716742 | 2 |  | 6.367 | 6.375 | 6.13 | √ | 4.5 | √ | 2 7/16" | 4 1/2" | G7 | 5/8" | √ | 7/32" | √ | DB+7/32" | JS9 | 0/+0.076 | acc. to BS 46 Part 1 | no | √ | 11.96 | EN-GJL 200 - DIN EN 1561 | Phosphated | ISO 254 | 145 | 170 | √ | 8740 | hexagon socket head screw 3/4" x 2"BSW | √ | 3 | √ | 14 (Allen key) | √
4545-2 1/2 | 1647487 | 2 |  | 6.367 | 6.375 | 6.13 | √ | 4.5 | √ | 2 1/2" | 4 1/2" | G7 | 5/8" | √ | 7/32" | √ | DB+7/32" | JS9 | 0/+0.076 | acc. to BS 46 Part 1 | no | √ | 11.8 | EN-GJL 200 - DIN EN 1561 | Phosphated | ISO 254 | 145 | 170 | √ | 8740 | hexagon socket head screw 3/4" x 2"BSW | √ | 3 | √ | 14 (Allen key) | √
4545-2 11/16 | 1534773 | 2 |  | 6.367 | 6.375 | 6.13 | √ | 4.5 | √ | 2 11/16" | 4 1/2" | G7 | 3/4" | √ | 1/4" | √ | DB+1/4" | JS9 | 0/+0.076 | acc. to BS 46 Part 1 | no | √ | 12.01 | EN-GJL 200 - DIN EN 1561 | Phosphated | ISO 254 | 145 | 170 | √ | 8740 | hexagon socket head screw 3/4" x 2"BSW | √ | 3 | √ | 14 (Allen key) | √
4545-2 3/4 | 1786646 | 2 |  | 6.367 | 6.375 | 6.13 | √ | 4.5 | √ | 2 3/4" | 4 1/2" | G7 | 3/4" | √ | 1/4" | √ | DB+1/4" | JS9 | 0/+0.076 | acc. to BS 46 Part 1 | no | √ | 12.01 | EN-GJL 200 - DIN EN 1561 | Phosphated | ISO 254 | 145 | 170 | √ | 8740 | hexagon socket head screw 3/4" x 2"BSW | √ | 3 | √ | 14 (Allen key) | √
4545-2 5/8 | 1641295 | 2 |  | 6.367 | 6.375 | 6.13 | √ | 4.5 | √ | 2 5/8" | 4 1/2" | G7 | 3/4" | √ | 1/4" | √ | DB+1/4" | JS9 | 0/+0.076 | acc. to BS 46 Part 1 | no | √ | 11.6 | EN-GJL 200 - DIN EN 1561 | Phosphated | ISO 254 | 145 | 170 | √ | 8740 | hexagon socket head screw 3/4" x 2"BSW | √ | 3 | √ | 14 (Allen key) | √
4545-2 7/8 | 1769758 | 2 |  | 6.367 | 6.375 | 6.13 | √ | 4.5 | √ | 2 7/8" | 4 1/2" | G7 | 3/4" | √ | 1/4" | √ | DB+1/4" | JS9 | 0/+0.076 | acc. to BS 46 Part 1 | no | √ | 11.5 | EN-GJL 200 - DIN EN 1561 | Phosphated | ISO 254 | 145 | 170 | √ | 8740 | hexagon socket head screw 3/4" x 2"BSW | √ | 3 | √ | 14 (Allen key) | √
4545-2 15/16 |  | 2 |  | 6.367 | 6.375 | 6.13 | √ | 4.5 | √ | 2 15/16" | 4 1/2" | G7 | 3/4" | √ | 1/4" | √ | DB+1/4" | JS9 | 0/+0.076 | acc. to BS 46 Part 1 | no | √ | 11.42 | EN-GJL 200 - DIN EN 1561 | Phosphated | ISO 254 | 145 | 170 | √ | 8740 | hexagon socket head screw 3/4" x 2"BSW | √ | 3 | √ | 14 (Allen key) | √
4545-3 | 1557572 | 2 |  | 6.367 | 6.375 | 6.13 | √ | 4.5 | √ | 3" | 4 1/2" | G7 | 3/4" | √ | 1/4" | √ | DB+1/4" | JS9 | 0/+0.076 | acc. to BS 46 Part 1 | no | √ | 10.74 | EN-GJL 200 - DIN EN 1561 | Phosphated | ISO 254 | 145 | 170 | √ | 8740 | hexagon socket head screw 3/4" x 2"BSW | √ | 3 | √ | 14 (Allen key) | √
4545-3 3/16 |  | 2 |  | 6.367 | 6.375 | 6.13 | √ | 4.5 | √ | 3 3/16" | 4 1/2" | G7 | 7/8" | √ | 5/16" | √ | DB+5/16" | JS9 | 0/+0.076 | acc. to BS 46 Part 1 | no | √ | 10.44 | EN-GJL 200 - DIN EN 1561 | Phosphated | ISO 254 | 145 | 170 | √ | 8740 | hexagon socket head screw 3/4" x 2"BSW | √ | 3 | √ | 14 (Allen key) | √
4545-3 1/4 | 1535119 | 2 |  | 6.367 | 6.375 | 6.13 | √ | 4.5 | √ | 3 1/4" | 4 1/2" | G7 | 7/8" | √ | 5/16" | √ | DB+5/16" | JS9 | 0/+0.076 | acc. to BS 46 Part 1 | no | √ | 10.1 | EN-GJL 200 - DIN EN 1561 | Phosphated | ISO 254 | 145 | 170 | √ | 8740 | hexagon socket head screw 3/4" x 2"BSW | √ | 3 | √ | 14 (Allen key) | √
4545-3 3/8 | 1517418 | 2 |  | 6.367 | 6.375 | 6.13 | √ | 4.5 | √ | 3 3/8" | 4 1/2" | G7 | 7/8" | √ | 5/16" | √ | DB+5/16" | JS9 | 0/+0.076 | acc. to BS 46 Part 1 | no | √ | 9.7 | EN-GJL 200 - DIN EN 1561 | Phosphated | ISO 254 | 145 | 170 | √ | 8740 | hexagon socket head screw 3/4" x 2"BSW | √ | 3 | √ | 14 (Allen key) | √
4545-3 7/16 | 1667149 | 2 |  | 6.367 | 6.375 | 6.13 | √ | 4.5 | √ | 3 7/16" | 4 1/2" | G7 | 7/8" | √ | 5/16" | √ | DB+5/16" | JS9 | 0/+0.076 | acc. to BS 46 Part 1 | no | √ | 9.6 | EN-GJL 200 - DIN EN 1561 | Phosphated | ISO 254 | 145 | 170 | √ | 8740 | hexagon socket head screw 3/4" x 2"BSW | √ | 3 | √ | 14 (Allen key) | √
4545-3 1/2 | 1619245 | 2 |  | 6.367 | 6.375 | 6.13 | √ | 4.5 | √ | 3 1/2" | 4 1/2" | G7 | 7/8" | √ | 5/16" | √ | DB+5/16" | JS9 | 0/+0.076 | acc. to BS 46 Part 1 | no | √ | 9.48 | EN-GJL 200 - DIN EN 1561 | Phosphated | ISO 254 | 145 | 170 | √ | 8740 | hexagon socket head screw 3/4" x 2"BSW | √ | 3 | √ | 14 (Allen key) | √
4545-3 5/8 | 1501158 | 2 |  | 6.367 | 6.375 | 6.13 | √ | 4.5 | √ | 3 5/8" | 4 1/2" | G7 | 1" | √ | 3/8" | √ | DB+3/8" | JS9 | 0/+0.076 | acc. to BS 46 Part 1 | no | √ | 9.47 | EN-GJL 200 - DIN EN 1561 | Phosphated | ISO 254 | 145 | 170 | √ | 8740 | hexagon socket head screw 3/4" x 2"BSW | √ | 3 | √ | 14 (Allen key) | √
4545-3 3/4 | 1710328 | 2 |  | 6.367 | 6.375 | 6.13 | √ | 4.5 | √ | 3 3/4" | 4 1/2" | G7 | 1" | √ | 3/8" | √ | DB+3/8" | JS9 | 0/+0.076 | acc. to BS 46 Part 1 | no | √ | 8.66 | EN-GJL 200 - DIN EN 1561 | Phosphated | ISO 254 | 145 | 170 | √ | 8740 | hexagon socket head screw 3/4" x 2"BSW | √ | 3 | √ | 14 (Allen key) | √
4545-3 7/8 | 1587949 | 2 |  | 6.367 | 6.375 | 6.13 | √ | 4.5 | √ | 3 7/8" | 4 1/2" | G7 | 1" | √ | 3/8" | √ | DB+3/8" | JS9 | 0/+0.076 | acc. to BS 46 Part 1 | no | √ | 8.31 | EN-GJL 200 - DIN EN 1561 | Phosphated | ISO 254 | 145 | 170 | √ | 8740 | hexagon socket head screw 3/4" x 2"BSW | √ | 3 | √ | 14 (Allen key) | √
4545-3 15/16 | 1667096 | 2 |  | 6.367 | 6.375 | 6.13 | √ | 4.5 | √ | 3 15/16" | 4 1/2" | G7 | 1" | √ | 3/8" | √ | DB+3/8" | JS9 | 0/+0.076 | acc. to BS 46 Part 1 | no | √ | 7.9 | EN-GJL 200 - DIN EN 1561 | Phosphated | ISO 254 | 145 | 170 | √ | 8740 | hexagon socket head screw 3/4" x 2"BSW | √ | 3 | √ | 14 (Allen key) | √
4545-4 | 1529882 | 2 |  | 6.367 | 6.375 | 6.13 | √ | 4.5 | √ | 4" | 4 1/2" | G7 | 1" | √ | 3/8" | √ | DB+3/8" | JS9 | 0/+0.076 | acc. to BS 46 Part 1 | no | √ | 7.88 | EN-GJL 200 - DIN EN 1561 | Phosphated | ISO 254 | 145 | 170 | √ | 8740 | hexagon socket head screw 3/4" x 2"BSW | √ | 3 | √ | 14 (Allen key) | √
4545-4 1/8 |  | 2 |  | 6.367 | 6.375 | 6.13 | √ | 4.5 | √ | 4 1/8" | 4 1/2" | G7 | 1 1/4" | √ | 7/16" | √ | DB+7/16" | JS9 | 0/+0.1 | acc. to BS 46 Part 1 | no | √ | 7.76 | EN-GJL 200 - DIN EN 1561 | Phosphated | ISO 254 | 145 | 170 | √ | 8740 | hexagon socket head screw 3/4" x 2"BSW | √ | 3 | √ | 14 (Allen key) | √
4545-4 1/4 | 1502869 | 2 |  | 6.367 | 6.375 | 6.13 | √ | 4.5 | √ | 4 1/4" | 4 1/2" | G7 | 1 1/4" | √ | 7/16" | 1/4 | DB+7/16" | JS9 | 0/+0.1 | acc. to BS 46 Part 1 | no | 浅键1 1/4*1/4 | 6.9 | EN-GJL 200 - DIN EN 1561 | Phosphated | ISO 254 | 145 | 170 | √ | 8740 | hexagon socket head screw 3/4" x 2"BSW | √ | 3 | √ | 14 (Allen key) | √
4545-4 3/8 | 1856544 | 2 |  | 6.367 | 6.375 | 6.13 | √ | 4.5 | √ | 4 3/8" | 4 1/2" | G7 | 1 1/4" | √ | 7/16" | 1/4 | DB+7/16" | JS9 | 0/+0.1 | acc. to BS 46 Part 1 | no | 浅键1 1/4*1/4 | 6.64 | EN-GJL 200 - DIN EN 1561 | Phosphated | ISO 254 | 145 | 170 | √ | 8740 | hexagon socket head screw 3/4" x 2"BSW | √ | 3 | √ | 14 (Allen key) | √
4545-4 7/16 | 1603186 | 2 |  | 6.367 | 6.375 | 6.13 | √ | 4.5 | √ | 4 7/16" | 4 1/2" | G7 | 1 1/4" | √ | 7/16" | 1/4 | DB+7/16" | JS9 | 0/+0.1 | acc. to BS 46 Part 1 | no | 浅键1 1/4*1/4 | 6.2 | EN-GJL 200 - DIN EN 1561 | Phosphated | ISO 254 | 145 | 170 | √ | 8740 | hexagon socket head screw 3/4" x 2"BSW | √ | 3 | √ | 14 (Allen key) | √
4545-4 1/2 | 1796650 | 2 |  | 6.367 | 6.375 | 6.13 | √ | 4.5 | √ | 4 1/2" | 4 1/2" | G7 | 1 1/4" | √ | 7/16" | 1/4 | DB+7/16" | JS9 | 0/+0.1 | acc. to BS 46 Part 1 | no | 浅键1 1/4*1/4 | 5.98 | EN-GJL 200 - DIN EN 1561 | Phosphated | ISO 254 | 145 | 170 | √ | 8740 | hexagon socket head screw 3/4" x 2"BSW | √ | 3 | √ | 14 (Allen key) | √
5040-2 2/3 |  | 2 |  | 6.992 | 7 | 6.72 | √ | 4 | √ | 2 2/3" | 5" | G7 | 3/4" | √ | 1/4" | √ | DB+1/4" | JS9 | 0/+0.076 | acc. to BS 46 Part 1 | no | √ | 12.8 | EN-GJL 200 - DIN EN 1561 | Phosphated | ISO 254 | 145 | 170 | √ | 8740 | hexagon socket head screw 7/8" x 2 1/4"BSW | √ | 3 | √ | 14 (Allen key) | √
5040-3 | 1602061 | 2 |  | 6.992 | 7 | 6.72 | √ | 4 | √ | 3" | 5" | G7 | 3/4" | √ | 1/4" | √ | DB+1/4" | JS9 | 0/+0.076 | acc. to BS 46 Part 1 | no | √ | 12.32 | EN-GJL 200 - DIN EN 1561 | Phosphated | ISO 254 | 145 | 170 | √ | 8740 | hexagon socket head screw 7/8" x 2 1/4"BSW | √ | 3 | √ | 14 (Allen key) | √
5040-3 1/8 | 1796450 | 2 |  | 6.992 | 7 | 6.72 | √ | 4 | √ | 3 1/8" | 5" | G7 | 7/8" | √ | 5/16" | √ | DB+5/16" | JS9 | 0/+0.076 | acc. to BS 46 Part 1 | no | √ | 11.99 | EN-GJL 200 - DIN EN 1561 | Phosphated | ISO 254 | 145 | 170 | √ | 8740 | hexagon socket head screw 7/8" x 2 1/4"BSW | √ | 3 | √ | 14 (Allen key) | √
5040-3 1/4 |  | 2 |  | 6.992 | 7 | 6.72 | √ | 4 | √ | 3 1/4" | 5" | G7 | 7/8" | √ | 5/16" | √ | DB+5/16" | JS9 | 0/+0.076 | acc. to BS 46 Part 1 | no | √ | 11.75 | EN-GJL 200 - DIN EN 1561 | Phosphated | ISO 254 | 145 | 170 | √ | 8740 | hexagon socket head screw 7/8" x 2 1/4"BSW | √ | 3 | √ | 14 (Allen key) | √
5040-3 3/8 | 1614727 | 2 |  | 6.992 | 7 | 6.72 | √ | 4 | √ | 3 3/8" | 5" | G7 | 7/8" | √ | 5/16" | √ | DB+5/16" | JS9 | 0/+0.076 | acc. to BS 46 Part 1 | no | √ | 11.41 | EN-GJL 200 - DIN EN 1561 | Phosphated | ISO 254 | 145 | 170 | √ | 8740 | hexagon socket head screw 7/8" x 2 1/4"BSW | √ | 3 | √ | 14 (Allen key) | √
5040-3 1/2 |  | 2 |  | 6.992 | 7 | 6.72 | √ | 4 | √ | 3 1/2" | 5" | G7 | 7/8" | √ | 5/16" | √ | DB+5/16" | JS9 | 0/+0.076 | acc. to BS 46 Part 1 | no | √ | 11.14 | EN-GJL 200 - DIN EN 1561 | Phosphated | ISO 254 | 145 | 170 | √ | 8740 | hexagon socket head screw 7/8" x 2 1/4"BSW | √ | 3 | √ | 14 (Allen key) | √
5040-3 3/4 | 1694019 | 2 |  | 6.992 | 7 | 6.72 | √ | 4 | √ | 3 3/4" | 5" | G7 | 1" | √ | 3/8" | √ | DB+3/8" | JS9 | 0/+0.076 | acc. to BS 46 Part 1 | no | √ | 10.37 | EN-GJL 200 - DIN EN 1561 | Phosphated | ISO 254 | 145 | 170 | √ | 8740 | hexagon socket head screw 7/8" x 2 1/4"BSW | √ | 3 | √ | 14 (Allen key) | √
5040-4 |  | 2 |  | 6.992 | 7 | 6.72 | √ | 4 | √ | 4" | 5" | G7 | 1" | √ | 3/8" | √ | DB+3/8" | JS9 | 0/+0.076 | acc. to BS 46 Part 1 | no | √ | 9.68 | EN-GJL 200 - DIN EN 1561 | Phosphated | ISO 254 | 163 | 192 | 190 | 12400 | hexagon socket head screw 7/8" x 2 1/4"BSW | √ | 3 | √ | 14 (Allen key) | √
5040-4 1/4 |  | 2 |  | 6.992 | 7 | 6.72 | √ | 4 | √ | 4 1/4" | 5" | G7 | 1 1/4" | √ | 7/16" | √ | DB+7/16" | JS9 | 0/+0.1 | acc. to BS 46 Part 1 | no | √ | 8.87 | EN-GJL 200 - DIN EN 1561 | Phosphated | ISO 254 | 163 | 192 | 190 | 12400 | hexagon socket head screw 7/8" x 2 1/4"BSW | √ | 3 | √ | 14 (Allen key) | √
5040-4 1/2 |  | 2 |  | 6.992 | 7 | 6.72 | √ | 4 | √ | 4 1/2" | 5" | G7 | 1 1/4" | √ | 7/16" | √ | DB+7/16" | JS9 | 0/+0.1 | acc. to BS 46 Part 1 | no | √ | 8.03 | EN-GJL 200 - DIN EN 1561 | Phosphated | ISO 254 | 163 | 192 | 190 | 12400 | hexagon socket head screw 7/8" x 2 1/4"BSW | √ | 3 | √ | 14 (Allen key) | √
5040-4 3/4 | 1563223 | 2 |  | 6.992 | 7 | 6.72 | √ | 4 | √ | 4 3/4" | 5" | G7 | 1 1/4" | √ | 7/16" | √ | DB+7/16" | JS9 | 0/+0.1 | acc. to BS 46 Part 1 | no | √ | 7.19 | EN-GJL 200 - DIN EN 1561 | Phosphated | ISO 254 | 163 | 192 | 190 | 12400 | hexagon socket head screw 7/8" x 2 1/4"BSW | √ | 3 | √ | 14 (Allen key) | √
5040-5 | 1025342 | 2 |  | 6.992 | 7 | 6.72 | √ | 4 | √ | 5" | 5" | G7 | 1 1/4" | √ | 7/16" | √ | DB+7/16" | JS9 | 0/+0.1 | acc. to BS 46 Part 1 | no | √ | 6.31 | EN-GJL 200 - DIN EN 1561 | Phosphated | ISO 254 | 163 | 192 | 190 | 12400 | hexagon socket head screw 7/8" x 2 1/4"BSW | √ | 3 | √ | 14 (Allen key) | √
5050-2 7/16 | 1556842 | 2 |  | 6.992 | 7 | 6.72 | √ | 5 | √ | 2 7/16" | 5" | G7 | 5/8" | √ | 7/32" | √ | DB+7/32" | JS9 | 0/+0.076 | acc. to BS 46 Part 1 | no | √ | 16.34 | EN-GJL 200 - DIN EN 1561 | Phosphated | ISO 254 | 163 | 192 | 190 | 12400 | hexagon socket head screw 7/8" x 2 1/4"BSW | √ | 3 | √ | 14 (Allen key) | √
5050-2 3/4 | 1025341 | 2 |  | 6.992 | 7 | 6.72 | √ | 5 | √ | 2 3/4" | 5" | G7 | 3/4" | √ | 1/4" | √ | DB+1/4" | JS9 | 0/+0.076 | acc. to BS 46 Part 1 | no | √ | 15.7 | EN-GJL 200 - DIN EN 1561 | Phosphated | ISO 254 | 163 | 192 | 190 | 12400 | hexagon socket head screw 7/8" x 2 1/4"BSW | √ | 3 | √ | 14 (Allen key) | √
5050-2 7/8 | 1566071 | 2 |  | 6.992 | 7 | 6.72 | √ | 5 | √ | 2 7/8" | 5" | G7 | 3/4" | √ | 1/4" | √ | DB+1/4" | JS9 | 0/+0.076 | acc. to BS 46 Part 1 | no | √ | 15.45 | EN-GJL 200 - DIN EN 1561 | Phosphated | ISO 254 | 163 | 192 | 190 | 12400 | hexagon socket head screw 7/8" x 2 1/4"BSW | √ | 3 | √ | 14 (Allen key) | √
5050-2 15/16 | 1623587 | 2 |  | 6.992 | 7 | 6.72 | √ | 5 | √ | 2 15/16" | 5" | G7 | 3/4" | √ | 1/4" | √ | DB+1/4" | JS9 | 0/+0.076 | acc. to BS 46 Part 1 | no | √ | 15.35 | EN-GJL 200 - DIN EN 1561 | Phosphated | ISO 254 | 163 | 192 | 190 | 12400 | hexagon socket head screw 7/8" x 2 1/4"BSW | √ | 3 | √ | 14 (Allen key) | √
5050-3 | 1686565 | 2 |  | 6.992 | 7 | 6.72 | √ | 5 | √ | 3" | 5" | G7 | 3/4" | √ | 1/4" | √ | DB+1/4" | JS9 | 0/+0.076 | acc. to BS 46 Part 1 | no | √ | 15.08 | EN-GJL 200 - DIN EN 1561 | Phosphated | ISO 254 | 163 | 192 | 190 | 12400 | hexagon socket head screw 7/8" x 2 1/4"BSW | √ | 3 | √ | 14 (Allen key) | √
5050-3 1/8 | 1579006 | 2 |  | 6.992 | 7 | 6.72 | √ | 5 | √ | 3 1/8" | 5" | G7 | 7/8" | √ | 5/16" | √ | DB+5/16" | JS9 | 0/+0.076 | acc. to BS 46 Part 1 | no | √ | 14.73 | EN-GJL 200 - DIN EN 1561 | Phosphated | ISO 254 | 163 | 192 | 190 | 12400 | hexagon socket head screw 7/8" x 2 1/4"BSW | √ | 3 | √ | 14 (Allen key) | √
5050-3 3/16 | 1596752 | 2 |  | 6.992 | 7 | 6.72 | √ | 5 | √ | 3 3/16" | 5" | G7 | 7/8" | √ | 5/16" | √ | DB+5/16" | JS9 | 0/+0.076 | acc. to BS 46 Part 1 | no | √ | 14.6 | EN-GJL 200 - DIN EN 1561 | Phosphated | ISO 254 | 163 | 192 | 190 | 12400 | hexagon socket head screw 7/8" x 2 1/4"BSW | √ | 3 | √ | 14 (Allen key) | √
5050-3 1/4 | 1677058 | 2 |  | 6.992 | 7 | 6.72 | √ | 5 | √ | 3 1/4" | 5" | G7 | 7/8" | √ | 5/16" | √ | DB+5/16" | JS9 | 0/+0.076 | acc. to BS 46 Part 1 | no | √ | 14.34 | EN-GJL 200 - DIN EN 1561 | Phosphated | ISO 254 | 163 | 192 | 190 | 12400 | hexagon socket head screw 7/8" x 2 1/4"BSW | √ | 3 | √ | 14 (Allen key) | √
5050-3 3/8 | 1535411 | 2 |  | 6.992 | 7 | 6.72 | √ | 5 | √ | 3 3/8" | 5" | G7 | 7/8" | √ | 5/16" | √ | DB+5/16" | JS9 | 0/+0.076 | acc. to BS 46 Part 1 | no | √ | 14.06 | EN-GJL 200 - DIN EN 1561 | Phosphated | ISO 254 | 163 | 192 | 190 | 12400 | hexagon socket head screw 7/8" x 2 1/4"BSW | √ | 3 | √ | 14 (Allen key) | √
5050-3 1/2 | 1681771 | 2 |  | 6.992 | 7 | 6.72 | √ | 5 | √ | 3 1/2" | 5" | G7 | 7/8" | √ | 5/16" | √ | DB+5/16" | JS9 | 0/+0.076 | acc. to BS 46 Part 1 | no | √ | 13.39 | EN-GJL 200 - DIN EN 1561 | Phosphated | ISO 254 | 163 | 192 | 190 | 12400 | hexagon socket head screw 7/8" x 2 1/4"BSW | √ | 3 | √ | 14 (Allen key) | √
5050-3 5/8 | 1688899 | 2 |  | 6.992 | 7 | 6.72 | √ | 5 | √ | 3 5/8" | 5" | G7 | 1" | √ | 3/8" | √ | DB+3/8" | JS9 | 0/+0.076 | acc. to BS 46 Part 1 | no | √ | 13.26 | EN-GJL 200 - DIN EN 1561 | Phosphated | ISO 254 | 163 | 192 | 190 | 12400 | hexagon socket head screw 7/8" x 2 1/4"BSW | √ | 3 | √ | 14 (Allen key) | √
5050-3 3/4 | 1701209 | 2 |  | 6.992 | 7 | 6.72 | √ | 5 | √ | 3 3/4" | 5" | G7 | 1" | √ | 3/8" | √ | DB+3/8" | JS9 | 0/+0.076 | acc. to BS 46 Part 1 | no | √ | 12.77 | EN-GJL 200 - DIN EN 1561 | Phosphated | ISO 254 | 163 | 192 | 190 | 12400 | hexagon socket head screw 7/8" x 2 1/4"BSW | √ | 3 | √ | 14 (Allen key) | √
5050-3 7/8 | 1529008 | 2 |  | 6.992 | 7 | 6.72 | √ | 5 | √ | 3 7/8" | 5" | G7 | 1" | √ | 3/8" | √ | DB+3/8" | JS9 | 0/+0.076 | acc. to BS 46 Part 1 | no | √ | 12.32 | EN-GJL 200 - DIN EN 1561 | Phosphated | ISO 254 | 163 | 192 | 190 | 12400 | hexagon socket head screw 7/8" x 2 1/4"BSW | √ | 3 | √ | 14 (Allen key) | √
5050-3 15/16 | 1002998 | 2 |  | 6.992 | 7 | 6.72 | √ | 5 | √ | 3 15/16" | 5" | G7 | 1" | √ | 3/8" | √ | DB+3/8" | JS9 | 0/+0.076 | acc. to BS 46 Part 1 | no | √ | 12.01 | EN-GJL 200 - DIN EN 1561 | Phosphated | ISO 254 | 163 | 192 | 190 | 12400 | hexagon socket head screw 7/8" x 2 1/4"BSW | √ | 3 | √ | 14 (Allen key) | √
5050-4 | 1625286 | 2 |  | 6.992 | 7 | 6.72 | √ | 5 | √ | 4" | 5" | G7 | 1" | √ | 3/8" | √ | DB+3/8" | JS9 | 0/+0.076 | acc. to BS 46 Part 1 | no | √ | 11.9 | EN-GJL 200 - DIN EN 1561 | Phosphated | ISO 254 | 163 | 192 | 190 | 12400 | hexagon socket head screw 7/8" x 2 1/4"BSW | √ | 3 | √ | 14 (Allen key) | √
5050-4 1/4 | 1715320 | 2 |  | 6.992 | 7 | 6.72 | √ | 5 | √ | 4 1/4" | 5" | G7 | 1 1/4" | √ | 7/16" | √ | DB+7/16" | JS9 | 0/+0.1 | acc. to BS 46 Part 1 | no | √ | 11.84 | EN-GJL 200 - DIN EN 1561 | Phosphated | ISO 254 | 163 | 192 | 190 | 12400 | hexagon socket head screw 7/8" x 2 1/4"BSW | √ | 3 | √ | 14 (Allen key) | √
5050-4 3/8 |  | 2 |  | 6.992 | 7 | 6.72 | √ | 5 | √ | 4 3/8" | 5" | G7 | 1 1/4" | √ | 7/16" | √ | DB+7/16" | JS9 | 0/+0.1 | acc. to BS 46 Part 1 | no | √ | 10.84 | EN-GJL 200 - DIN EN 1561 | Phosphated | ISO 254 | 163 | 192 | 190 | 12400 | hexagon socket head screw 7/8" x 2 1/4"BSW | √ | 3 | √ | 14 (Allen key) | √
5050-4 7/16 | 1755904 | 2 |  | 6.992 | 7 | 6.72 | √ | 5 | √ | 4 7/16" | 5" | G7 | 1 1/4" | √ | 7/16" | √ | DB+7/16" | JS9 | 0/+0.1 | acc. to BS 46 Part 1 | no | √ | 10.8 | EN-GJL 200 - DIN EN 1561 | Phosphated | ISO 254 | 163 | 192 | 190 | 12400 | hexagon socket head screw 7/8" x 2 1/4"BSW | √ | 3 | √ | 14 (Allen key) | √
5050-4 1/2 | 1501224 | 2 |  | 6.992 | 7 | 6.72 | √ | 5 | √ | 4 1/2" | 5" | G7 | 1 1/4" | √ | 7/16" | √ | DB+7/16" | JS9 | 0/+0.1 | acc. to BS 46 Part 1 | no | √ | 9.88 | EN-GJL 200 - DIN EN 1561 | Phosphated | ISO 254 | 163 | 192 | 190 | 12400 | hexagon socket head screw 7/8" x 2 1/4"BSW | √ | 3 | √ | 14 (Allen key) | √
5050-4 5/8 |  | 2 |  | 6.992 | 7 | 6.72 | √ | 5 | √ | 4 5/8" | 5" | G7 | 1 1/4" | √ | 7/16" | √ | DB+7/16" | JS9 | 0/+0.1 | acc. to BS 46 Part 1 | no | √ | 9.3 | EN-GJL 200 - DIN EN 1561 | Phosphated | ISO 254 | 163 | 192 | 190 | 12400 | hexagon socket head screw 7/8" x 2 1/4"BSW | √ | 3 | √ | 14 (Allen key) | √
5050-4 3/4 | 1789696 | 2 |  | 6.992 | 7 | 6.72 | √ | 5 | √ | 4 3/4" | 5" | G7 | 1 1/4" | √ | 7/16" | √ | DB+7/16" | JS9 | 0/+0.1 | acc. to BS 46 Part 1 | no | √ | 8.8 | EN-GJL 200 - DIN EN 1561 | Phosphated | ISO 254 | 163 | 192 | 190 | 12400 | hexagon socket head screw 7/8" x 2 1/4"BSW | √ | 3 | √ | 14 (Allen key) | √
5050-5 | 1625402 | 2 |  | 6.992 | 7 | 6.72 | √ | 5 | √ | 5" | 5" | G7 | 1 1/4" | √ | 7/16" | 5/16 | DB+7/16" | JS9 | 0/+0.1 | acc. to BS 46 Part 1 | no | 浅键1 1/4*5/16 | 7.64 | EN-GJL 200 - DIN EN 1561 | Phosphated | ISO 254 | 163 | 192 | 190 | 12400 | hexagon socket head screw 7/8" x 2 1/4"BSW | √ | 3 | √ | 14 (Allen key) | √